## 表-08 分部分项工程和单价措施项目清单与计价表
分部分项工程和单价措施项目清单与计价表
工程名称：装修工程 |  |  |  |  | 标段：襄阳市第一人民医院输液大厅改造工程 |  |  | 第 1 页 共 6 页
序号 | 项目编码 | 项目名称 | 项目特征描述 | 计量单位 |  | 工程量 | 金额（元）
[7 empty] | 综合单价 |  | 合价 | 其中
暂估价
整个项目
1 | 010201010001 | 粉喷桩 | 1.地层情况:根据《建筑地基处理技术规范》进行复核地基 2.空桩长度、桩长:桩长：11m 共38根，试桩2根 3.桩径:500mm 4.粉体种类、掺量:水泥掺入比为15% 5.水泥强度等级、石灰粉要求:42.5等级普通硅酸盐水泥 | m |  | 460
2 | 010301004001 | 截（凿）桩头 | 1.桩类型:水泥搅拌桩 2.桩头截面、高度:0.5米 | m3 |  | 3.93
3 | 010404001001 | 垫层 | 1.垫层材料种类、配合比、厚度:采用粗砂，砂石比例6：4，300厚砂垫层 | m3 |  | 13.73
4 | 010501001001 | 垫层 | 1.名称:垫层 2.混凝土种类:商品混凝土 3.混凝土强度等级:C15 | m3 |  | 6.45
5 | 010501003001 | 独立基础 | 1.名称:独立基础 2.混凝土种类:商品混凝土 3.混凝土强度等级:C30 | m3 |  | 10.13
6 | 010503001001 | 基础梁 | 1.名称:基础梁 2.混凝土种类:商品混凝土 3.混凝土强度等级:C30 | m3 |  | 18.36
7 | 010101004001 | 挖基坑土方 | 1.土壤类别:一二类土 2.弃土运距:5km 3.其他:详见图纸 | m3 |  | 173.96
8 | 010101003001 | 挖沟槽土方 | 1.土壤类别:一二类土 2.弃土运距:5km 3.其他:详见图纸 | m3 |  | 24.12
9 | 010103001001 | 回填方 | 1.填方材料品种:一二类土 2.填方来源、运距:原土 | m3 |  | 133.94
10 | 010103002001 | 余方弃置 | 1.废弃料品种:一二类土 2.运距:5km | m3 |  | 64.13
11 | 010502001001 | 矩形柱 | 1.名称:短柱 2.混凝土种类:商品混凝土 3.混凝土强度等级:C30 | m3 |  | 0.22
12 | 010515001001 | 现浇构件钢筋 | 1.钢筋种类、规格:箍筋圆钢 HPB300 直径φ6 | t |  | 0.034
本页小计
注：为计取规费等的使用，可在表中增设其中：“定额人工费”。
表—08
分部分项工程和单价措施项目清单与计价表
工程名称：装修工程 |  |  |  |  | 标段：襄阳市第一人民医院输液大厅改造工程 |  |  | 第 2 页 共 6 页
序号 | 项目编码 | 项目名称 | 项目特征描述 | 计量单位 |  | 工程量 | 金额（元）
[7 empty] | 综合单价 |  | 合价 | 其中
暂估价
13 | 010515001010 | 现浇构件钢筋 | 1.钢筋种类、规格:箍筋圆钢 HPB300 直径φ8 | t |  | 1.313
14 | 010515001014 | 现浇构件钢筋 | 1.钢筋种类、规格:箍筋圆钢 HPB300 直径φ10 | t |  | 1.4
15 | 010515001011 | 现浇构件钢筋 | 1.钢筋种类、规格:钢筋HRB400 φ8 | t |  | 0.739
16 | 010515001004 | 现浇构件钢筋 | 1.钢筋种类、规格:钢筋HRB400 φ12 | t |  | 0.492
17 | 010515001009 | 现浇构件钢筋 | 1.钢筋种类、规格:钢筋HRB400 φ14 | t |  | 0.047
18 | 010515001012 | 现浇构件钢筋 | 1.钢筋种类、规格:钢筋HRB400 φ16 | t |  | 0.041
19 | 010515001006 | 现浇构件钢筋 | 1.钢筋种类、规格:钢筋HRB400 φ18 | t |  | 0.512
20 | 010515001007 | 现浇构件钢筋 | 1.钢筋种类、规格:钢筋HRB400 φ20 | t |  | 0.761
21 | 010515001013 | 现浇构件钢筋 | 1.钢筋种类、规格:钢筋HRB400 φ22 | t |  | 0.267
22 | 010515001008 | 现浇构件钢筋 | 1.钢筋种类、规格:钢筋HRB400 φ25 | t |  | 1.163
23 | 010401001001 | 砖基础 | 直型砖基础 | m3 |  | 2.32
24 | 010401003001 | 实心砖墙 | 1.砖品种、规格、强度等级:MU15蒸压灰砂砖 2.砂浆强度等级、配合比:Ms5混合砂浆 | m3 |  | 40.82
25 | 010805005001 | 全玻自由门 | 60系列钢塑共挤平开全玻门磨砂玻璃 | m2 |  | 19.95
26 | 010807001001 | 金属（塑钢、断桥）窗 | 1.窗代号及洞口尺寸:C1215 2.材质:50系列穿条式断热铝合金窗 3.其他:详见图纸 | m2 |  | 7.2
27 | 011601001001 | 砖砌体拆除 | 1.砌体名称:砌体墙拆除 2.砌体材质:砖墙 3.拆除高度:2.1m 4.拆除砌体的截面尺寸:1.5*2.1m | m3 |  | 0.43
本页小计
注：为计取规费等的使用，可在表中增设其中：“定额人工费”。
表—08
分部分项工程和单价措施项目清单与计价表
工程名称：装修工程 |  |  |  |  | 标段：襄阳市第一人民医院输液大厅改造工程 |  |  | 第 3 页 共 6 页
序号 | 项目编码 | 项目名称 | 项目特征描述 | 计量单位 |  | 工程量 | 金额（元）
[7 empty] | 综合单价 |  | 合价 | 其中
暂估价
28 | 010503005001 | 过梁 | 1.名称:过梁 2.混凝土种类:商品混凝土 3.混凝土强度等级:C20 | m3 |  | 0.88
29 | 011101001001 | 水泥砂浆楼地面 | 1.位置:地面 2.垫层:120厚C15混凝土垫层 3.面层厚度、砂浆配合比:20厚1 ：2水泥砂浆抹面压光 4.面层做法要求:涂聚氨酯地面涂料 5.做法:详见15ZJ001-26-地107 | m2 |  | 97.43
30 | 011101001002 | 水泥砂浆楼地面 | 1.位置:楼面 2.面层厚度、砂浆配合比:20厚1 ：2水泥砂浆抹面压光 3.面层做法要求:涂聚氨酯地面涂料 4.做法:详见15ZJ001-26-楼107 | m2 |  | 99.58
31 | 011105003001 | 块料踢脚线 | 1.踢脚线高度:150mm 2.粘贴层厚度、材料种类:3-4厚1：1水泥砂浆水重20%建筑胶镶贴 3.面层材料品种、规格、颜色:8-10厚面砖，水泥浆擦缝 4.其他:详见15ZJ001-48-踢14 | m2 |  | 23.6
32 | 011201001001 | 墙面一般抹灰 | 1.墙体类型:砖墙 2.位置:内墙面 3.抹灰材质:10厚1：3水泥砂浆抹灰 4.其他:详见15ZJ001-61-内墙12 | m2 |  | 280.97
33 | 011406001002 | 抹灰面油漆 | 1.基层类型:水泥砂浆抹灰面 2.刮腻子遍数:2遍腻子 3.油漆品种、刷漆遍数:乳胶漆 4.部位:内墙面 5.其他:详见图纸及图集15ZJ001-61-内墙12 | m2 |  | 514.77
本页小计
注：为计取规费等的使用，可在表中增设其中：“定额人工费”。
表—08
分部分项工程和单价措施项目清单与计价表
工程名称：装修工程 |  |  |  |  | 标段：襄阳市第一人民医院输液大厅改造工程 |  |  | 第 4 页 共 6 页
序号 | 项目编码 | 项目名称 | 项目特征描述 | 计量单位 |  | 工程量 | 金额（元）
[7 empty] | 综合单价 |  | 合价 | 其中
暂估价
34 | 011201001002 | 墙面一般抹灰 | 1.墙体类型:砖墙 2.位置:外墙面 3.抹灰材质:15厚的1：3水泥砂浆 4.其他:详见15ZJ001-80-外墙13 | m2 |  | 186.71
35 | 011406001001 | 抹灰面油漆 | 1.基层类型:水泥砂浆抹灰面 2.基层:贴耐碱玻璃纤维网布 3.防水:5厚的聚合物水泥砂浆防水 4.油漆品种、刷漆遍数:真石漆 5.部位:外墙面 6.其他:详见图纸及图集15ZJ001-80-外墙13 | m2 |  | 186.71
36 | 011406001003 | 抹灰面油漆 | 1.名称:天棚面刷乳胶漆 2.其他:详见图纸及图集15ZJ001-87-顶8 | m2 |  | 208.77
37 | 011001001001 | 保温隔热屋面 | 1.保温隔热材料品种、规格、厚度:30厚泡沫玻璃保温 2.做法:详见图纸及图集13ZJ002-187-屋1 | m2 |  | 48.62
38 | 010512008001 | 沟盖板、井盖板、井圈 | 室外排水沟做不锈钢多孔板 | m |  | 11
39 | 010902004001 | 屋面排水管 | 屋面塑料排水管φ110 | m |  | 11.6
40 | 010902007001 | 屋面天沟、檐沟 | 屋面天沟详见01J925-1-58-7 | m |  | 17.7
41 | 010904004001 | 楼（地）面变形缝 | 做法详见图纸及图集04CJ01-3-14-1/04CJ01-3-6-2 | m |  | 33.3
42 | 010903004001 | 内墙面变形缝 | 做法详见图纸及图集04CJ01-3-21-2 | m |  | 5.8
43 | 010903004002 | 外墙面变形缝 | 做法详见图纸及图集04CJ01-3-21-2 | m |  | 5.8
44 | 011506003001 | 玻璃雨篷 | 1.名称:10厚PC板雨蓬 2.做法:详见图纸 | m2 |  | 38.4
45 | 011501003001 | 衣柜 | 500*1200*1800衣柜 | m |  | 18
本页小计
注：为计取规费等的使用，可在表中增设其中：“定额人工费”。
表—08
分部分项工程和单价措施项目清单与计价表
工程名称：装修工程 |  |  |  |  | 标段：襄阳市第一人民医院输液大厅改造工程 |  |  | 第 5 页 共 6 页
序号 | 项目编码 | 项目名称 | 项目特征描述 | 计量单位 |  | 工程量 | 金额（元）
[7 empty] | 综合单价 |  | 合价 | 其中
暂估价
46 | 011608001001 | 铲除油漆面 | 1.铲除部位名称:原外墙墙面涂料拆除 | m2 |  | 233.8
47 | 011506003002 | 玻璃雨篷拆除 | 2.5*1.2玻璃雨篷拆除 | m2 |  | 3
48 | 011601001002 | 砖砌体拆除 | 2.6*0.8*0.6*2花台拆除 | m3 |  | 0.98
49 | 041001001001 | 拆除路面 | 原20厚沥青路面拆除 | m2 |  | 110
50 | 010103002002 | 余方弃置 | 1.废弃料品种:建筑垃圾弃置 2.运距:5000m | m3 |  | 28.24
51 | 010507007001 | 其他构件 | 1.构件的类型:混凝土包柱 2.部位:钢柱脚 3.混凝土种类:商品混凝土 4.混凝土强度等级:C25 | m3 |  | 0.9
52 | 010603001001 | 实腹钢柱 | 1.柱类型:钢柱 2.钢材品种、规格:H300*200*10*12 3.防火要求:丙类二级，防火涂料15厚 | t |  | 4.034
53 | 011407005002 | 金属构件刷防火涂料 | 1.钢柱耐火极限2.5采用非膨胀性防火涂料15.0mm厚 | m2 |  | 92.57
54 | 010604001001 | 钢梁 | 1.梁类型:钢梁 2.钢材品种、规格:HN400*200*8*13、HN300*150*6.5*9、HN300*150*6.5*9 | t |  | 9.95
55 | 011407005003 | 金属构件刷防火涂料 | 1.钢梁耐火极限1.5h,采用非膨胀性防火涂料15.0mm厚 | m2 |  | 302.11
56 | 010605001001 | 钢板楼板 | 1.钢材品种、规格:YXB-51-240-720-1.2 2.钢板厚度:1.2厚 3.做法详见图纸 | m2 |  | 202.85
57 | 010505003001 | 平板 | 钢板上混凝土：1.混凝土种类:商砼 2.混凝土强度等级:C30 | m3 |  | 54.5
58 | 010516001001 | 螺栓 | 各个部位的螺栓连接 | t |  | 0.65
59 | 010516002001 | 预埋铁件 | 各个部位的铁件连接 | t |  | 1.2
本页小计
注：为计取规费等的使用，可在表中增设其中：“定额人工费”。
表—08
分部分项工程和单价措施项目清单与计价表
工程名称：装修工程 |  |  |  |  | 标段：襄阳市第一人民医院输液大厅改造工程 |  |  | 第 6 页 共 6 页
序号 | 项目编码 | 项目名称 | 项目特征描述 | 计量单位 |  | 工程量 | 金额（元）
[7 empty] | 综合单价 |  | 合价 | 其中
暂估价
60 | 010606008001 | 钢梯 | 钢梯具体做法详见图纸 | t |  | 1.643
61 | 011106004001 | 水泥砂浆楼梯面层 | 钢梯面层20厚C20细石混凝土找平，面层刷聚氨酯漆 | m2 |  | 13.78
62 | 010101001001 | 平整场地 | 平整场地 | m2 |  | 236.71
分部小计
措施项目
63 | 011702001002 | 基础 | 基础垫层 胶合板模板 | m2 |  | 17.31
64 | 011702005001 | 基础梁 | 基础梁 胶合板模板 钢支撑 | m2 |  | 77.5
65 | 011702009001 | 过梁 | 过梁 胶合板模板 3.6m以内钢支撑 | m2 |  | 12.11
66 | 011702001001 | 基础 | 独立基础 胶合板模板 木支撑 | m2 |  | 24.1
67 | 011702002001 | 矩形柱 | 矩形柱 胶合板模板 钢支撑3.6m以内 | m2 |  | 0.14
68 | 011702025001 | 其他现浇构件 | 包柱脚胶合板模板木支撑 | m2 |  | 6.6
69 | 011701001001 | 综合脚手架 | 综合脚手架 | m2 |  | 236.71
70 | 011703001001 | 垂直运输 | 垂直运输 | m2 |  | 236.71
71 | 011705001001 | 大型机械设备进出场及安拆 | 大型机械设备进出场及安拆 | 台·次 |  | 2
分部小计
本页小计
合 计
注：为计取规费等的使用，可在表中增设其中：“定额人工费”。
表—08

## 表-12 其他项目清单与计价汇总表
其他项目清单与计价汇总表
工程名称：装修工程 |  |  | 标段：襄阳市第一人民医院输液大厅改造工程 |  | 第 1 页 共 1 页
序号 | 项目名称 | 金额（元） |  | 结算金额（元） |  | 备注
1 | 暂列金额
2 | 暂估价
2.1 | 材料暂估价 |  |  |  |  | 明细详见表-12-2
2.2 | 专业工程暂估价 |  |  |  |  | 明细详见表-12-3
3 | 计日工 |  |  |  |  | 明细详见表-12-4
4 | 总承包服务费 |  |  |  |  | 明细详见表-12-5
5 | 索赔与现场签证费
6 | 增值税
合 计 | [5 empty] | —
注：材料（工程设备）暂估单价进入清单项目综合单价，此处不汇总。
表—12

## 表-12-2 材料(工程设备)暂估价及调整表
材料（工程设备）暂估单价及调整表
工程名称：装修工程 | [5 empty] | 标段：襄阳市第一人民医院输液大厅改造工程 |  |  |  | 第 1 页 共 1 页
序号 | 材料(工程设备) 名称、规格、型号 | 计量单位 | 数量 |  | 暂估（元） |  |  | 确认(元) |  |  | 差额±(元) |  | 备注
|  |  | 暂估 | 确认 | 单价 |  | 合价 | 单价 | 合价 |  | 单价 | 合价
合 计
注：1.此表由招标人填写“暂估单价”，并在备注栏说明暂估价的材料、工程设备拟用在那些清单项目上，投标人应将上述材料、工程设备暂估单价计入工程量清单综合单价报价中
表—12—2

## 表-12-3 专业工程暂估价及结算价表
专业工程暂估价及结算价表
工程名称：装修工程 |  |  | 标段：襄阳市第一人民医院输液大厅改造工程 |  | 第 1 页 共 1 页
序号 | 工程名称 | 工程内容 | 暂估金额 （元） | 结算金额 (元) | 差额 ±(元) | 备注
1
合 计 |  |  | 0.00 |  |  | —
注：此表“暂估金额”由招标人填写，投标人应将“暂估金额”计入投标总价中。结算时按合同约定结算金额填写。
表—12—3

## 表-12-4 计日工表
计日工表
工程名称：装修工程 |  |  |  | 标段：襄阳市第一人民医院输液大厅改造工程 |  | 第 1 页 共 1 页
编号 | 项目名称 | 单位 | 暂定数量 |  | 单价(元) |  | 合价（元）
1 | 人工
1.1
人工小计
2 | 材料
2.1
材料小计
3 | 施工机具使用费
3.1
施工机具使用费小计
4 | 费用
总 计
注：此表项目名称、暂定数量由招标人填写，编制招标控制价时，单价由招标人按有关计价规定确定；投标时，单价由投标人自主报价，按暂定数量计算合价计入投标总价中。结算时，按发承包双方确认的实际数量计算合价。
表—12—4