## 表-08 分部分项工程和单价措施项目清单与计价表 (2)
分部分项工程和单价措施项目清单与计价表
工程名称：康乐楼附楼3楼肾病科改造 |  |  |  |  | 标段： |  |  | 第 1 页 共 3 页
序号 | 项目编码 | 项目名称 | 项目特征描述 | 计量单位 |  | 工程量 | 金额（元）
[7 empty] | 综合单价 |  | 合价 | 其中
暂估价
拆除部分
1 | 011606002001 | 墙柱面龙骨及饰面拆除 | H和J轴之间轻质隔断墙 | m2 |  | 11.88
2 | 011601001001 | 砖砌体拆除 | J和1/J、1/K1和K1、K1和J1 J1和G G和F轴之间砖砌墙拆除240mm高度3400mm、卫生间蹲便器蹲台砖砌体拆除3100*900*200mm | m3 |  | 19.97
3 | 011606003001 | 天棚面龙骨及饰面拆除 | 凡是拆除墙体拆除位置的吊顶拆除、按照1500mm计算 | m2 |  | 32.55
4 | 011610001001 | 木门窗拆除 | 整樘门拆除 | 樘 |  | 1
5 | 011612002001 | 卫生洁具拆除 | 拆除蹲便器8套、小便器2套、洗手盆2套 | 套 |  | 12
6 | 011703001001 | 垂直运输 | 拆除垃圾楼层运出（含拆除门窗、吊顶、卫生洁具等等） | m23 |  | 24.67
7 | 010103002001 | 余方弃置 | 人工装车、自卸车外运，运距16km | m3 |  | 24.67
分部小计
装修部分
卫生间改造
8 | 040305004002 | 砖砌体 | 卫生间和湿库之间砖砌隔断240mm | m3 |  | 1.58
9 | 171202001001 | 墙面一般抹灰 | 隔断水泥砂浆抹灰16+4 | m2 |  | 13.2
10 | 010904001001 | 楼（地）面卷材防水 | 卫生间EP布400g九阳牌防水两遍 地面5.4*2.5m2 上墙1m（2.5*2+5.4*2）*1m2 | m2 |  | 28.5
11 | 011204003001 | 块料墙面 | 卫生间墙面瓷砖、门洞、扣除窗口面积 | m2 |  | 38.52
12 | 011102003001 | 块料楼地面 | 卫生间、湿库防滑地板砖400*400 | m2 |  | 27
13 | 170901010001 | 零星砌砖 | 蹲便器蹲台2500*1600*200（厚） | m3 |  | 0.8
14 | 011302001001 | 吊顶天棚 |  | m2 |  | 27
15 | 031004006001 | 大便器 | 安装蹲便器蓝箭牌 | 组 |  | 2
本页小计
注：为计取规费等的使用，可在表中增设其中：“定额人工费”。
表—08
分部分项工程和单价措施项目清单与计价表
工程名称：康乐楼附楼3楼肾病科改造 |  |  |  |  | 标段： |  |  | 第 2 页 共 3 页
序号 | 项目编码 | 项目名称 | 项目特征描述 | 计量单位 |  | 工程量 | 金额（元）
[7 empty] | 综合单价 |  | 合价 | 其中
暂估价
16 | 011210006001 | 其他隔断 |  | m2 |  | 8.2
17 | 031004003001 | 洗脸盆 | 大理石台面洗脸盆 台面1400*500mm（厚度15cm） | 组 |  | 2
分部小计
装修区域内
18 | 011604002001 | 立面抹灰层拆除 | 除湿库以外、其他房间均有瓷砖墙裙、过道墙裙全部墙面砖 | m2 |  | 116.84
19 | 011406001001 | 抹灰面油漆 | 墙面乳胶漆两遍 | m2 |  | 116.84
20 | 011608001001 | 铲除油漆面 | 吊顶底部铲除油漆皮（拆除吊顶除外） | m2 |  | 47.96
21 | 011406001002 | 抹灰面油漆 | 没有拆除吊顶刮腻子、乳胶漆各两遍 | m2 |  | 47.96
22 | 011302001002 | 吊顶天棚 | 拆除砖墙吊顶加固、修补按照1500mm计算 | m2 |  | 32.55
23 | 011406001003 | 抹灰面油漆 |  | m2 |  | 32.55
24 | 011103003001 | 塑料板楼地面 | 集中供液房间水泥基自流平厚度4mm、密实性PVC真石地板2.0mm | m2 |  | 27
25 | 171204001001 | 零星项目一般抹灰 | 拆除砖砌墙和原来墙找平 | m2 |  | 8.06
26 | 011108003001 | 块料零星项目 | 拆除砖砌墙和原来墙墙裙瓷砖 | m2 |  | 3.89
27 | 011210006002 | 其他隔断 | 过道隔断、轻钢龙骨603*1500mm 纸质石膏板基层、刮腻子、乳胶漆各两遍 | m2 |  | 5.38
28 | 010801001001 | 木质门 | 实木门单开2050*860mm、双开2050*1200mm | m2 |  | 2
29 | 010802001001 | 金属(塑钢）门 | 卫生间采用铝合金平开门2050*860 | m2 |  | 1.76
30 | 040805001001 | 常规照明灯 | 拆除ED平板灯吊顶房间更换L | 套 |  | 24
31 | 171413004001 | 照明开关 | 1-2个LED平板灯一个控制开关、4个LED 平板灯需要2个控制开关、86型 | 套 |  | 12
本页小计
注：为计取规费等的使用，可在表中增设其中：“定额人工费”。
表—08
分部分项工程和单价措施项目清单与计价表
工程名称：康乐楼附楼3楼肾病科改造 |  |  |  |  | 标段： |  |  | 第 3 页 共 3 页
序号 | 项目编码 | 项目名称 | 项目特征描述 | 计量单位 |  | 工程量 | 金额（元）
[7 empty] | 综合单价 |  | 合价 | 其中
暂估价
32 | 171413005001 | 插座 | 单相带接地 暗插座电流15A、每个房间6套插座、86型、单相三线制(j见图纸) | 套 |  | 32
33 | 030411006001 | 接线盒 | 开关、插座、网线底盒 | 个 |  | 44
34 | 171402005001 | 配电箱 | 漏电保护器、插座分4路、照明1路 预留插座、照明各2路 | 台 |  | 1
35 | 171411001001 | 配管 |  | m |  | 120
36 | 171412001001 | 配线 | 管内穿线 穿照明线 铜芯 2.5mm2包括接地线2.5mm2 | m |  | 220
37 | 171412001002 | 配线 | 插座 铜芯4mm2 | m |  | 150
38 | 080807014001 | 开孔 | 机械钻孔 混凝土楼板钻孔 钻孔直径 )83 | 个 |  | 5
39 | 170501003001 | 塑料管 | 异层排水DN75排水管 | m |  | 45
40 | 171601005001 | 塑料管 | PP-R给水管 DN25 | m |  | 50
41 | 031004003003 | 洗脸盆 | 主任、护士长、值班、干库室房间安装九牧牌脚踏阀立柱盆 | 组 |  | 4
42 | 011703001002 | 垂直运输 | 装修工程垂直运输费11.5m | m2 |  | 46.34
分部小计
分部小计
措施项目
分部小计
本页小计
合 计
注：为计取规费等的使用，可在表中增设其中：“定额人工费”。
表—08