## 表-08 分部分项工程和单价措施项目清单与计价表
分部分项工程和单价措施项目清单与计价表
工程名称：安装工程 |  |  |  |  | 标段：襄阳市第一人民医院检验科冷冻库项目 |  |  | 第 1 页 共 2 页
序号 | 项目编码 | 项目名称 | 项目特征描述 | 计量单位 |  | 工程量 | 金额（元）
[7 empty] | 综合单价 |  | 合价 | 其中
暂估价
整个项目
1 | 010802001002 | 金属(塑钢）门 | 1.门代号及洞口尺寸:700*1800 | m2 |  | 2.52
2 | 010605002001 | 钢板墙板 | 1.钢材品种、规格:阻燃聚氨脂双面彩钢 2.钢板厚度、复合板厚度:10cm | m2 |  | 144.78
3 | 030701003001 | 空调器 | 1.名称:ZB38KQE-AL空调机组 2.型号:ZB38KQE-AL | 台 |  | 1
4 | 030701003002 | 空调器 | 1.名称:ZB29KQE-AL空调机组 2.型号:ZB29KQE-AL | 台 |  | 1
5 | 030113004001 | 冷风机 | 1.名称:冷风机 DD40 2.规格: DD40 | 台 |  | 1
6 | 030113004002 | 冷风机 | 1.名称:冷风机 DD30 2.规格:DD30 | 台 |  | 1
7 | 030404016002 | 控制箱 | 1.名称:综合控制箱 2.规格:自动控温、报警，相序及电流电压保护,湿度温度手机联网 | 台 |  | 1
8 | 030503008001 | 电动、电磁阀门 | 1.名称:电磁阀门 | 个 |  | 2
9 | 031003001001 | 螺纹阀门 | 1.类型:膨胀阀 | 个 |  | 1
10 | 031001004001 | 铜管 | 1.规格、压力等级:DN12紫铜管 | m |  | 100
11 | 031001004002 | 铜管 | 1.规格、压力等级:DN19紫铜管 | m |  | 100
12 | 031001006001 | 塑料管 | 1.材质、规格:PVC DN32 2.连接形式:粘接 | m |  | 94.34
13 | 030408001001 | 电力电缆 | 1.名称:YJY4*4电缆 2.型号:4*4 3.材质:铜芯 | m |  | 120
14 | 030408001002 | 电力电缆 | 1.名称:YJY4*2.5电缆 2.型号:4*2.5 3.材质:铜芯 | m |  | 150
15 | 030411004001 | 配线 | 1.名称:绝缘导线-BV5*1.5 2.配线形式:穿管敷设 3.型号:5*1.5 4.材质:铜芯 | m |  | 120
本页小计
注：为计取规费等的使用，可在表中增设其中：“定额人工费”。
表—08
分部分项工程和单价措施项目清单与计价表
工程名称：安装工程 |  |  |  |  | 标段：襄阳市第一人民医院检验科冷冻库项目 |  |  | 第 2 页 共 2 页
序号 | 项目编码 | 项目名称 | 项目特征描述 | 计量单位 |  | 工程量 | 金额（元）
[7 empty] | 综合单价 |  | 合价 | 其中
暂估价
16 | 030411004002 | 配线 | 1.名称:绝缘导线-BV2*1.5 2.配线形式:穿管敷设 3.型号:2*1.5 4.材质:铜芯 | m |  | 100
17 | 030411001001 | 配管 | 1.名称:PVC-DN20 2.材质:PVC 3.规格:DN20 | m |  | 220
18 | 031002002001 | 设备支架 | 1.材质:钢质 2.用于设备安装 | kg |  | 80
19 | 01B001 | 制冷剂 | 1.制冷材料:氟利昂 2.型号:R404a | 项 |  | 1
20 | 030704001001 | 通风工程检测、调试 | 1、通风调试 | 系统 |  | 1
21 | 031009002001 | 空调水工程系统调试 | 1、空调水调试 | 系统 |  | 1
分部小计
措施项目
分部小计
本页小计
合 计
注：为计取规费等的使用，可在表中增设其中：“定额人工费”。
表—08

## 表-12 其他项目清单与计价汇总表
其他项目清单与计价汇总表
工程名称：安装工程 |  |  | 标段：襄阳市第一人民医院检验科冷冻库项目 |  | 第 1 页 共 1 页
序号 | 项目名称 | 金额（元） |  | 结算金额（元） |  | 备注
1 | 暂列金额 | 5008.51 |  |  |  | 明细详见表-12-1
2 | 暂估价 | 0.00
2.1 | 材料暂估价 | — |  |  |  | 明细详见表-12-2
2.2 | 专业工程暂估价 | 0.00 |  |  |  | 明细详见表-12-3
3 | 计日工 |  |  |  |  | 明细详见表-12-4
4 | 总承包服务费 |  |  |  |  | 明细详见表-12-5
5 | 索赔与现场签证费 | 0.00
6 | 增值税 | 450.77
合 计 | [5 empty] | —
注：材料（工程设备）暂估单价进入清单项目综合单价，此处不汇总。
表—12

## 表-12-1 暂列金额表
暂列金额明细表
工程名称：安装工程 |  |  | 标段：襄阳市第一人民医院检验科冷冻库项目 |  | 第 1 页 共 1 页
序号 | 项目名称 | 计量单位 |  | 暂定金额（元） |  | 备注
1 | 暂列金 |  |  | 5008.51
合 计 |  |  |  | 5008.51 |  | —
注：此表由招标人填写，如不能详列，也可只列暂列金额总额，投标人应将上述暂列金额计入投标总价中。
表—12—1

## 表-12-2 材料(工程设备)暂估价及调整表
材料（工程设备）暂估单价及调整表
工程名称：安装工程 | [5 empty] | 标段：襄阳市第一人民医院检验科冷冻库项目 |  |  |  | 第 1 页 共 1 页
序号 | 材料(工程设备) 名称、规格、型号 | 计量单位 | 数量 |  | 暂估（元） |  |  | 确认(元) |  |  | 差额±(元) |  | 备注
|  |  | 暂估 | 确认 | 单价 |  | 合价 | 单价 | 合价 |  | 单价 | 合价
合 计
注：1.此表由招标人填写“暂估单价”，并在备注栏说明暂估价的材料、工程设备拟用在那些清单项目上，投标人应将上述材料、工程设备暂估单价计入工程量清单综合单价报价中
表—12—2

## 表-12-3 专业工程暂估价及结算价表
专业工程暂估价及结算价表
工程名称：安装工程 |  |  | 标段：襄阳市第一人民医院检验科冷冻库项目 |  | 第 1 页 共 1 页
序号 | 工程名称 | 工程内容 | 暂估金额 （元） | 结算金额 (元) | 差额 ±(元) | 备注
1
合 计 |  |  | 0.00 |  |  | —
注：此表“暂估金额”由招标人填写，投标人应将“暂估金额”计入投标总价中。结算时按合同约定结算金额填写。
表—12—3