## 扉-1 招标工程量清单扉页
| 皮肤科诊室及手术室改造 |  |  |  | 工程
招 标 工 程 量 清 单
招 标 人： |  |  | 造价咨询人：
|  | （单位盖章） |  | (单位资质专用章)
法定代表人 或其授权人： |  |  | 法定代表人 或其授权人：
|  | (签字或盖章) |  | (签字或盖章)
编 制 人： |  |  | 复 核 人：
|  | (造价人员签字盖专用章) |  | (造价工程师签字盖专用章)
编制时间： |  | 年 月 日 | 复核时间： | 年 月 日
扉-1

## 表-08 分部分项工程和单价措施项目清单与计价表
分部分项工程和单价措施项目清单与计价表
工程名称：皮肤科诊室及手术室改造 |  |  |  |  | 标段： |  |  | 第 1 页 共 3 页
序号 | 项目编码 | 项目名称 | 项目特征描述 | 计量单位 |  | 工程量 | 金额（元）
[7 empty] | 综合单价 |  | 合价 | 其中
暂估价
诊室改造
1 | 011608002001 | 铲除涂料面 | 铲除410-413、421-428、过道油漆皮 | m2 |  | 197.15
2 | 171206001001 | 抹灰面油漆 |  | m2 |  | 197.15
3 | 011302001001 | 吊顶天棚 | 421、422、423、424、425、426、427房间轻钢龙骨吊顶硅酸钙板天棚面层 安在U型轻钢龙骨上 | m2 |  | 201.6
4 | 011103004001 | 塑料卷材楼地面 | 421、422房间铺设2.0mmPVC真石地板 | m2 |  | 22.4
5 | 011610001002 | 木门窗拆除 | 拆除通道木质门 | 樘 |  | 1
6 | 011210003001 | 玻璃隔断 | 恢复通道玻璃门2700*2600（宽度*高度） | m2 |  | 7.02
7 | 011606003001 | 天棚面龙骨及饰面拆除 | 煮药间蒸汽处理轻钢龙骨及铝合金扣板拆除 | m2 |  | 3.24
8 | 011210002001 | 金属隔断 | 在原来铝合金玻璃隔断加高500mm至天棚 | m2 |  | 1.35
9 | 011207001002 | 墙面装饰板 | 427房间竹炭纤维护墙板9mm | m2 |  | 38.08
分部小计
手术室改造
10 | 011601001001 | 砖砌体拆除 | 开门洞240mm | m3 |  | 1.33
11 | 011210006001 | 其他隔断 | 手术室房间隔高度3480mm轻钢龙骨 中距(mm以内) 竖603横1500、细木工板基层18mm、竹炭纤维面板9mm 医疗废物桶隔断1000*1500mm | m2 |  | 51.96
12 | 011207001001 | 墙面装饰板 | 原来墙面加装竹炭纤维护墙板9.0mm | m2 |  | 72.52
13 | 011302001002 | 吊顶天棚 | 装配式U型轻钢天棚龙骨 规格(mm)600*600 平面、硅酸钙板天棚面层 | m2 |  | 20.34
14 | 010801001001 | 木质门 | 带门套成品装饰平开复合木门 单开、通道一实木门加装1套门禁控制系统 | m2 |  | 5
本页小计
注：为计取规费等的使用，可在表中增设其中：“定额人工费”。
表—08
分部分项工程和单价措施项目清单与计价表
工程名称：皮肤科诊室及手术室改造 |  |  |  |  | 标段： |  |  | 第 2 页 共 3 页
序号 | 项目编码 | 项目名称 | 项目特征描述 | 计量单位 |  | 工程量 | 金额（元）
[7 empty] | 综合单价 |  | 合价 | 其中
暂估价
15 | 010801001002 | 木质门 | 带门套成品装饰平开复合木门 子母门 | m2 |  | 1
16 | 010805001002 | 电子感应门 |  | 樘 |  | 1
17 | 030412001001 | 普通灯具 | 嵌入式LED平板灯600*600含诊室吊顶灯具 | 套 |  | 27
18 | 171413005001 | 插座 | 明装插座含空调、消毒机插座 | 套 |  | 30
19 | 171411001001 | 配管 | PVC线管20 | m |  | 150
20 | 030413002001 | 凿（压)槽 | 墙面开槽70*70安装插座 | m |  | 20
21 | 171412001001 | 配线 | 照明、插座线铜芯 导线截面(mm2)4 | m |  | 350
22 | 031004003001 | 洗脸盆 | 手术室专用洗手盆、感应式开关 | 组 |  | 5
23 | 011501011001 | 矮柜 | 不锈钢清洗器械水池、打包台1800*600*800mm | m |  | 1
24 | 031004004001 | 洗涤盆 | 污染拖把池、洁净拖把池 | 组 |  | 2
25 | 031001006001 | 塑料管 | 手术室PP-R管DN25 热水供、回管 包括425、427房间加装热水 | m |  | 120
26 | 170501003001 | 塑料管 | 手术室供水管PP-R管DN25 | m |  | 30
27 | 011614001001 | 暖气罩拆除 | 暖气片拆除 | 个 |  | 2
28 | 031005002001 | 钢制散热器 |  | 组 |  | 2
29 | 011501008001 | 木壁柜 | 衣柜包括入口1800*1200（高*宽）mm 2组、室内1800*1200（高*宽）mm 1组及窗户制作储物柜2500*1600（高*宽）mm 2组、 | 个 |  | 1
30 | 011501005001 | 鞋柜 | 换鞋柜1200*500*300mm（长*高*宽）2组 | m |  | 1
分部小计
本页小计
注：为计取规费等的使用，可在表中增设其中：“定额人工费”。
表—08
分部分项工程和单价措施项目清单与计价表
工程名称：皮肤科诊室及手术室改造 |  |  |  |  | 标段： |  |  | 第 3 页 共 3 页
序号 | 项目编码 | 项目名称 | 项目特征描述 | 计量单位 |  | 工程量 | 金额（元）
[7 empty] | 综合单价 |  | 合价 | 其中
暂估价
措施项目
分部小计
本页小计
合 计
注：为计取规费等的使用，可在表中增设其中：“定额人工费”。
表—08