## 表-08 分部分项工程和单价措施项目清单与计价表
分部分项工程和单价措施项目清单与计价表
工程名称：襄阳市第一人民医院康安楼DSA机房改造 |  |  |  |  | 标段：襄阳市第一人民医院康安楼DSA机房改造 |  |  | 第 1 页 共 5 页
序号 | 项目编码 | 项目名称 | 项目特征描述 | 计量单位 |  | 工程量 | 金额（元）
[7 empty] | 综合单价 |  | 合价 | 其中
暂估价
设备进场墙面拆除恢复
1 | 011601001001 | 砖砌体拆除 | 设备进场墙面240mm、宽度2700mm、高度4900mm、两处。粉层20mm两面、墙砖两面、外墙体、控制室和治疗室墙体、 | m3 |  | 6.39
2 | 011610002001 | 金属门窗拆除 | 拆除铝合金窗2000*1500mm1个 | m2 |  | 3
3 | 011610002002 | 金属门窗拆除 | 拆除铅玻璃900*500mm | m2 |  | 0.45
4 | 010103002001 | 余方弃置 | 楼层运出垃圾5m、人工装车、自卸车外运、运距5km | m3 |  | 7
5 | 010401003001 | 实心砖墙 | 恢复拆除墙体、240mm灰砂砖240*115*53 MU15 | m3 |  | 3.36
6 | 171202001001 | 墙面一般抹灰 | 内墙抹灰（不考虑墙面瓷砖）30mm、内墙23.7m2 | m2 |  | 23.7
7 | 171202001003 | 墙面一般抹灰 | 外墙抹灰（不考虑墙面瓷砖）30mm、外墙6.99m2 | m2 |  | 6.99
8 | 011406001001 | 抹灰面油漆 | 外墙乳胶漆两遍、治疗室墙面不考虑乳胶漆、外墙6.99m2、内墙23.7m2 | m2 |  | 6.99
9 | 011406001003 | 抹灰面油漆 | 内墙23.7m2，刷两遍 | m2 |  | 23.7
10 | 010503005002 | 过梁 | 窗户和铅玻璃过桥宽度 240mm、厚度150mm、 小型构件安装、过梁。 | m3 |  | 0.18
11 | 010515001001 | 现浇构件钢筋 | 窗户和铅玻璃过桥钢筋 | t |  | 0.019
12 | 010807001001 | 金属（塑钢、断桥）窗 | 制作安装铝合金窗2000*1800 | m2 |  | 3.6
分部小计
控制室、更衣室、办公室等房间改造
13 | 011608002001 | 铲除涂料面 | 铲除乳胶漆油漆皮瓷砖上面1500mm | m2 |  | 292.25
本页小计
注：为计取规费等的使用，可在表中增设其中：“定额人工费”。
表—08
分部分项工程和单价措施项目清单与计价表
工程名称：襄阳市第一人民医院康安楼DSA机房改造 |  |  |  |  | 标段：襄阳市第一人民医院康安楼DSA机房改造 |  |  | 第 2 页 共 5 页
序号 | 项目编码 | 项目名称 | 项目特征描述 | 计量单位 |  | 工程量 | 金额（元）
[7 empty] | 综合单价 |  | 合价 | 其中
暂估价
14 | 011406001002 | 抹灰面油漆 | 刮腻子、乳胶漆各两遍 | m2 |  | 292.25
15 | 011606003001 | 天棚面龙骨及饰面拆除 | 吊顶拆除、不含治疗室吊顶 | m2 |  | 182.8
16 | 011302001001 | 吊顶天棚 | 轻钢天棚龙骨(不上人型)600*600 平面、混凝土板、硅酸钙板天棚面层 | m2 |  | 182.8
17 | 011601001002 | 砖砌体拆除 | 开门洞2100*900 砖砌墙240mm 3樘 | m3 |  | 1.36
18 | 171204001001 | 零星项目一般抹灰 | 门洞周边抹灰 | m2 |  | 1.22
19 | 010801002001 | 木质门带套 | 2100*900*3 | m2 |  | 5.67
20 | 011103003001 | 塑料板楼地面 | 泥基自流平砂浆 面层6mm厚、密实性PVC真石地板2 0mm、含治疗室地面 | m2 |  | 189
21 | 010902001001 | 屋面卷材防水 | 聚氯乙烯卷材 400g | m2 |  | 189
22 | 171201004001 | 平面砂浆找平层 | 水泥砂浆保护层20mm | m2 |  | 189
23 | 011702022002 | 天沟、檐沟 | 两座楼房之间加装镀锌铁皮天沟200*300*200mm 厚度1.0mm | m2 |  | 18.66
24 | 010103002003 | 余方弃置 | 人工装混凝土、自卸车外运运距5km | m3 |  | 9.03
分部小计
DSA治疗室装修
25 | 011606003002 | 天棚面龙骨及饰面拆除 | 拆除轻钢龙骨、吊顶面层 | m2 |  | 40.28
26 | 011611003001 | 钢网架拆除 | 拆除原来DSA 钢结构16#槽钢160**65*8.5 | t |  | 1.063
27 | 011605002001 | 立面块料拆除 | 铲除墙面瓷砖、高度2800mm | m2 |  | 81.7
28 | 011604002001 | 立面抹灰层拆除 | 铲除瓷砖、墙面之间抹灰层20mm | m2 |  | 107.97
本页小计
注：为计取规费等的使用，可在表中增设其中：“定额人工费”。
表—08
分部分项工程和单价措施项目清单与计价表
工程名称：襄阳市第一人民医院康安楼DSA机房改造 |  |  |  |  | 标段：襄阳市第一人民医院康安楼DSA机房改造 |  |  | 第 3 页 共 5 页
序号 | 项目编码 | 项目名称 | 项目特征描述 | 计量单位 |  | 工程量 | 金额（元）
[7 empty] | 综合单价 |  | 合价 | 其中
暂估价
29 | 011601001003 | 砖砌体拆除 | 开门洞2个、拆除砖砌墙3.62*3.7m | m3 |  | 6.43
30 | 171204001002 | 零星项目一般抹灰 | 开门洞、拆除砖砌墙抹灰 | m2 |  | 4.93
31 | 171202001002 | 墙面一般抹灰 | 硫酸钡砂浆防护层、厚度30mm | m2 |  | 107.97
32 | 010606013001 | 零星钢构件 | 顶板硫酸钠砂浆防护层钢屋架40*90*3 | t |  | 0.332
33 | 011302001002 | 吊顶天棚 | 细木工板基层 | m2 |  | 46.5
34 | 171201004002 | 平面砂浆找平层 | 细木工板基层上面铺设硫酸钡砂浆防护层、厚度30mm | m2 |  | 46.5
35 | 010606013002 | 零星钢构件 | 圈梁角钢加固63*63*6、加固部位圈梁底部两边、使用结构胶、膨胀螺丝加固 | t |  | 0.423
36 | 010602001001 | 钢屋架 | DSA设备C钢结构槽钢160*63*8.5制作、高度2710mm 误不得超过差+2、-3mm | t |  | 1.535
37 | 011207001001 | 墙面装饰板 | 卡扣式石塑墙板8mm、高度2800mm | m2 |  | 81.7
38 | 011302001003 | 吊顶天棚 | 方木天棚龙骨 双层楞 规格(mm)600*600、面层竹炭纤维护墙板9mm | m2 |  | 46.5
39 | 010103002002 | 余方弃置 | 人工装混凝土、自卸车外运运距5km | m3 |  | 14.27
分部小计
通风设施
40 | 030108001001 | 离心式通风机 | 液晶显示新风量500L QFA-D500 | 台 |  | 1
41 | 030702002001 | 净化通风管道 | 镀锌薄钢板矩形风管δ=1.2mm 300*200mm | m2 |  | 7.52
42 | 171703002001 | 碳钢风口、散流器、百叶窗 | 百叶风口300*200mm | 个 |  | 1
43 | 031208002001 | 管道绝热 | 通风管道绝热 | m3 |  | 0.24
本页小计
注：为计取规费等的使用，可在表中增设其中：“定额人工费”。
表—08
分部分项工程和单价措施项目清单与计价表
工程名称：襄阳市第一人民医院康安楼DSA机房改造 |  |  |  |  | 标段：襄阳市第一人民医院康安楼DSA机房改造 |  |  | 第 4 页 共 5 页
序号 | 项目编码 | 项目名称 | 项目特征描述 | 计量单位 |  | 工程量 | 金额（元）
[7 empty] | 综合单价 |  | 合价 | 其中
暂估价
分部小计
水电部分
44 | 010101003001 | 挖沟槽土方 | 电缆沟、凿槽宽度200mm深度100mm 运距5KM | m3 |  | 0.3236
45 | 010507003001 | 电缆沟、地沟 | 混凝土厚3CM | m |  | 16.18
46 | 040402016001 | 沟道盖板 | 电缆沟不锈钢盖板 | m |  | 16.18
47 | 171409002001 | 桥架 | 电缆桥架300*100 | m |  | 7.74
48 | 030411001001 | 配管 | 设备间至每个房间电源线套管PVC DN20 | m |  | 120
49 | 030411004001 | 配线 | 插座电线4mm2 两相三线 | m |  | 450
50 | 030411004002 | 配线 | 两相三线 照明线2.5mm | m |  | 380
51 | 030404035001 | 插座 | PVC 底盒 86型 | 个 |  | 98
52 | 171413005001 | 插座 | 单相带接地 暗插座电流(A)≤15 | 套 |  | 51
53 | 171802011001 | 信息插座 | 光纤信息插座 单口 | 个 |  | 4
54 | 171413004001 | 照明开关 | 跷板开关 | 套 |  | 13
55 | 030404019001 | 控制开关 | 设备急停开关 | 个 |  | 1
56 | 030412001002 | 普通灯具 | 嵌入式LED平板灯600*600 | 套 |  | 22
57 | 030412001003 | 普通灯具 | 治疗室嵌入式LED净化灯1200*600 | 套 |  | 7
58 | 031004003001 | 洗脸盆 | 洗脸盆 立柱式冷热水感应水龙头 | 组 |  | 1
59 | 031004004001 | 洗涤盆 | 拖把池大号 | 组 |  | 1
60 | 031004003002 | 洗脸盆 | 手术室不锈钢面盆 感应水龙头 | 组 |  | 1
本页小计
注：为计取规费等的使用，可在表中增设其中：“定额人工费”。
表—08
分部分项工程和单价措施项目清单与计价表
工程名称：襄阳市第一人民医院康安楼DSA机房改造 |  |  |  |  | 标段：襄阳市第一人民医院康安楼DSA机房改造 |  |  | 第 5 页 共 5 页
序号 | 项目编码 | 项目名称 | 项目特征描述 | 计量单位 |  | 工程量 | 金额（元）
[7 empty] | 综合单价 |  | 合价 | 其中
暂估价
61 | 171402005001 | 配电箱 | 成套配电箱照明、插座配电箱 | 台 |  | 1
分部小计
措施项目
62 | 011703001002 | 垂直运输 | 垂直运输 | m2 |  | 210.89
63 | 011701003002 | 里脚手架 | 脚手架 | m2 |  | 239.73
64 | 041102013001 | 梁模板 | 过梁模板，长5米 | m2 |  | 3.22
分部小计
本页小计
合 计
注：为计取规费等的使用，可在表中增设其中：“定额人工费”。
表—08

## 表-12 其他项目清单与计价汇总表
其他项目清单与计价汇总表
工程名称：襄阳市第一人民医院康安楼DSA机房改造 |  |  | 标段：襄阳市第一人民医院康安楼DSA机房改造 |  | 第 1 页 共 1 页
序号 | 项目名称 | 金额（元） |  | 结算金额（元） |  | 备注
1 | 暂列金额 | 0.00 |  |  |  | 明细详见表-12-1
2 | 暂估价 | 0.00
2.1 | 材料暂估价 | — |  |  |  | 明细详见表-12-2
2.2 | 专业工程暂估价 | 0.00 |  |  |  | 明细详见表-12-3
3 | 计日工 |  |  |  |  | 明细详见表-12-4
4 | 总承包服务费 |  |  |  |  | 明细详见表-12-5
5 | 索赔与现场签证费 | 0.00
6 | 增值税 | 0.00
合 计 | [5 empty] | —
注：材料（工程设备）暂估单价进入清单项目综合单价，此处不汇总。
表—12

## 表-12-1 暂列金额表
暂列金额明细表
工程名称：襄阳市第一人民医院康安楼DSA机房改造 |  |  | 标段：襄阳市第一人民医院康安楼DSA机房改造 |  | 第 1 页 共 1 页
序号 | 项目名称 | 计量单位 |  | 暂定金额（元） |  | 备注
1
合 计 |  |  |  | 0.00 |  | —
注：此表由招标人填写，如不能详列，也可只列暂列金额总额，投标人应将上述暂列金额计入投标总价中。
表—12—1

## 表-12-2 材料(工程设备)暂估价及调整表
材料（工程设备）暂估单价及调整表
工程名称：襄阳市第一人民医院康安楼DSA机房改造 | [5 empty] | 标段：襄阳市第一人民医院康安楼DSA机房改造 |  |  |  | 第 1 页 共 1 页
序号 | 材料(工程设备) 名称、规格、型号 | 计量单位 | 数量 |  | 暂估（元） |  |  | 确认(元) |  |  | 差额±(元) |  | 备注
|  |  | 暂估 | 确认 | 单价 |  | 合价 | 单价 | 合价 |  | 单价 | 合价
1 | 离心式通风机 | 台 |  |  | 5000
合 计
注：1.此表由招标人填写“暂估单价”，并在备注栏说明暂估价的材料、工程设备拟用在那些清单项目上，投标人应将上述材料、工程设备暂估单价计入工程量清单综合单价报价中
表—12—2

## 表-12-3 专业工程暂估价及结算价表
专业工程暂估价及结算价表
工程名称：襄阳市第一人民医院康安楼DSA机房改造 |  |  | 标段：襄阳市第一人民医院康安楼DSA机房改造 |  | 第 1 页 共 1 页
序号 | 工程名称 | 工程内容 | 暂估金额 （元） | 结算金额 (元) | 差额 ±(元) | 备注
1
合 计 |  |  | 0.00 |  |  | —
注：此表“暂估金额”由招标人填写，投标人应将“暂估金额”计入投标总价中。结算时按合同约定结算金额填写。
表—12—3

## 表-12-4 计日工表
计日工表
工程名称：襄阳市第一人民医院康安楼DSA机房改造 |  |  |  | 标段：襄阳市第一人民医院康安楼DSA机房改造 |  | 第 1 页 共 1 页
编号 | 项目名称 | 单位 | 暂定数量 |  | 单价(元) |  | 合价（元）
1 | 人工
1.1
人工小计
2 | 材料
2.1
材料小计
3 | 施工机具使用费
3.1
施工机具使用费小计
4 | 费用
总 计
注：此表项目名称、暂定数量由招标人填写，编制招标控制价时，单价由招标人按有关计价规定确定；投标时，单价由投标人自主报价，按暂定数量计算合价计入投标总价中。结算时，按发承包双方确认的实际数量计算合价。
表—12—4