## 封-1 招标工程量清单封面
| 襄阳市第一人民医院留置病房装修改造 |  |  | 工程
招 标 工 程 量 清 单
|  | 招 标 人： | 襄阳市第一人民医院
(单位盖章)
造价咨询人：
(单位盖章)
年 月 日
封-1

## 表-08 分部分项工程和单价措施项目清单与计价表
分部分项工程和单价措施项目清单与计价表
工程名称：襄阳市第一人民医院留置病房装修改造工程 |  |  |  |  | 标段： |  |  | 第 1 页 共 2 页
序号 | 项目编码 | 项目名称 | 项目特征描述 | 计量单位 |  | 工程量 | 金额（元）
[7 empty] | 综合单价 |  | 合价 | 其中
暂估价
整个项目
1 | 01B001 | 墙面专用软包 | 1.细木工板18mm打底、环保级别E0级、2.防火涂料两遍、漆膜0.6mm 防火1级、3.防撞软包、柔软款、无胶复合型聚乙烯发泡棉、阻燃级别B1级、环保级别E0级、密闭孔、厚度30mm、4.收边条 、防撞软包专用收边条、阻燃级别B1级、环保级别E0级、PVC底座、硬度95% 硅胶面层 硬度50%、卡扣式、5、硅胶踢脚线 、防撞软包专用踢脚线、阻燃级别B1级、环保级别E0级、PVC底座、硬度95% 硅胶面层 硬度50%。6. 防撞软包专用门边、卡扣式。阻燃级别B1级、环保级别E0级、PVC底座、踢硬度95% 硅胶面层 硬度50%。6.硅胶L型阳角 防撞软包专用阳角，阻燃级别B1级、环保级别E0级。 硬度75%。7.硅胶门把手、防撞软包专用硅胶门把手、阻燃级别B1级、环保级别E0级。 硬度75% 负债比、防撞软包之间通过专用卡扣式卡槽固定。8.防撞软包外表皮革具有耐刮、防水、阻燃级别B1级、环保级别E0级9.采用环保水溶式白乳胶粘接。 | m2 |  | 65.09
2 | 01B002 | 暖气片加装百叶窗 | 1.木龙骨、细木工板制作安装暖气片加装百叶窗 防撞软包专用百叶窗设备带、暖气片处理、硅胶定制设备带防撞条、环保级别E0级。 硬度75% ；实木制作暖气罩，硅胶定制设备带防撞面板。 | m2 |  | 0.77
3 | 01B003 | 墙面专用软包（卫生间） | 1.细木工板18mm打底、环保级别E0级、2.防火涂料两遍、漆膜0.6mm 防火B1级、3、防撞软包、柔软款，含减震基层，含部分附加龙骨，附加基层板. | m2 |  | 14.42
4 | 01B004 | 入户不锈钢门 | 1.品种、厚度:不锈钢门（含门套）1.0mm 2.部位:留置房间门 3.尺寸1050*2200 | 樘 |  | 1
5 | 171601003001 | 不锈钢防盗网 | 不锈钢防护网 边框1.20mm 圆管0.80mm | m2 |  | 3.22
本页小计
注：为计取规费等的使用，可在表中增设其中：“定额人工费”。
表—08
分部分项工程和单价措施项目清单与计价表
工程名称：襄阳市第一人民医院留置病房装修改造工程 |  |  |  |  | 标段： |  |  | 第 2 页 共 2 页
序号 | 项目编码 | 项目名称 | 项目特征描述 | 计量单位 |  | 工程量 | 金额（元）
[7 empty] | 综合单价 |  | 合价 | 其中
暂估价
6 | 011701006001 | 满堂脚手架 | 满堂脚手架 | m2 |  | 40
7 | 01B005 | 成品定制专用软包不锈钢整包柱盆 | 成品定制专用软包不锈钢整包柱盆XST2-800、落地式、定制不锈钢盆、台面硅胶套、800mm软包柜体 | 套 |  | 1
8 | 01B006 | 成品定制专用软包包嵌入式水龙头 | 定制暗藏水龙头、下水管及按键板硅胶套 | 个 |  | 1
9 | 01B007 | 成品定制入墙式专用软包大便器低水箱 | PU防撞落坐便器MT4-100、地排150mm、冲水量4L、定制暗藏式马桶PU发泡防撞套、8CM陶低水箱及侧面按键板硅胶套 | 套 |  | 1
10 | 01B008 | 成品专用软包储物柜 | 成品专用软包储物柜 | 个 |  | 1
分部小计
措施项目
分部小计
本页小计
合 计
注：为计取规费等的使用，可在表中增设其中：“定额人工费”。
表—08