## 表-08 分部分项工程和单价措施项目清单与计价表
分部分项工程和单价措施项目清单与计价表
工程名称：通风空调系统 |  |  |  |  | 标段：襄阳市一医院斑马鱼实验室及病理科库房建设项目 |  |  | 第 1 页 共 2 页
序号 | 项目编码 | 项目名称 | 项目特征描述 | 计量单位 |  | 工程量 | 金额（元）
[7 empty] | 综合单价 |  | 合价 | 其中
暂估价
整个项目
1 | 030702002001 | 净化通风管道 | 1.名称:镀锌薄钢板400*250 2.形状:矩形 3.板材厚度:0.75 4.未尽事宜详见设计图纸 | m2 |  | 55.06
2 | 030702002002 | 净化通风管道 | 1.名称:镀锌薄钢板300*250 2.形状:矩形 3.板材厚度:0.75 4.未尽事宜详见设计图纸 | m2 |  | 42.73
3 | 030702002003 | 净化通风管道 | 1.名称:镀锌薄钢板200*200 2.形状:矩形 3.板材厚度:0.75 4.未尽事宜详见设计图纸 | m2 |  | 26.99
4 | 030702002004 | 净化通风管道 | 1.名称:镀锌薄钢板250*250 2.形状:矩形 3.板材厚度:0.75 4.未尽事宜详见设计图纸 | m2 |  | 14.52
5 | 030701003001 | 空调器 | 1.名称:美的吸顶空调 KFR-72 2.型号:KFR-72 3.未尽事宜详见设计图纸 | 台 |  | 4
6 | 011615001001 | 开孔（打洞） | 1.名称:墙体开洞 2.未尽事宜详见设计图纸 | 个 |  | 7
7 | 011615001002 | 开孔（打洞） | 1.名称:墙体开洞 2.未尽事宜详见设计图纸 3.洞尺寸:0.45*0.3 | 个 |  | 6
8 | 030703011001 | 铝及铝合金风口、散流器 | 1.名称:铝合金风口 2.型号:250*250 3.位置:空调出风口 4.未尽事宜详见设计图纸 | 个 |  | 8
9 | 030703011002 | 铝及铝合金风口、散流器 | 1.名称:铝合金风口 2.型号:250*250 3.位置:新风出风口 4.未尽事宜详见设计图纸 | 个 |  | 6
10 | 030703001001 | 碳钢阀门 | 1.名称:风管防火阀400*250 2.规格:400*250 3.未尽事宜详见设计图纸 | 个 |  | 1
本页小计
注：为计取规费等的使用，可在表中增设其中：“定额人工费”。
表—08
分部分项工程和单价措施项目清单与计价表
工程名称：通风空调系统 |  |  |  |  | 标段：襄阳市一医院斑马鱼实验室及病理科库房建设项目 |  |  | 第 2 页 共 2 页
序号 | 项目编码 | 项目名称 | 项目特征描述 | 计量单位 |  | 工程量 | 金额（元）
[7 empty] | 综合单价 |  | 合价 | 其中
暂估价
11 | 030302005001 | 热交换器类设备安装 | 1.名称:热交换器 风量3000m³/h 2.未尽事宜详见设计图纸 | 台 |  | 1
12 | 030801014001 | 低压铜及铜合金管 | 1.材质:紫铜管 2.规格:de16 3.未尽事宜详见设计图纸 | m |  | 70
13 | 030801014002 | 低压铜及铜合金管 | 1.材质:紫铜管 2.规格:de10 3.未尽事宜详见设计图纸 | m |  | 70
分部小计
措施项目
分部小计
本页小计
合 计
注：为计取规费等的使用，可在表中增设其中：“定额人工费”。
表—08

## 表-12 其他项目清单与计价汇总表
其他项目清单与计价汇总表
工程名称：通风空调系统 |  |  | 标段：襄阳市一医院斑马鱼实验室及病理科库房建设项目 |  | 第 1 页 共 1 页
序号 | 项目名称 | 金额（元） |  | 结算金额（元） |  | 备注
1 | 暂列金额 | 7468.31 |  |  |  | 明细详见表-12-1
2 | 暂估价 | 0.00
2.1 | 材料暂估价 | — |  |  |  | 明细详见表-12-2
2.2 | 专业工程暂估价 | 0.00 |  |  |  | 明细详见表-12-3
3 | 计日工 |  |  |  |  | 明细详见表-12-4
4 | 总承包服务费 |  |  |  |  | 明细详见表-12-5
5 | 索赔与现场签证费 | 0.00
6 | 增值税 | 672.15
合 计 | [5 empty] | —
注：材料（工程设备）暂估单价进入清单项目综合单价，此处不汇总。
表—12

## 表-12-1 暂列金额表
暂列金额明细表
工程名称：通风空调系统 |  |  | 标段：襄阳市一医院斑马鱼实验室及病理科库房建设项目 |  | 第 1 页 共 1 页
序号 | 项目名称 | 计量单位 |  | 暂定金额（元） |  | 备注
1 | 暂列金 |  |  | 7468.31
合 计 |  |  |  | 7468.31 |  | —
注：此表由招标人填写，如不能详列，也可只列暂列金额总额，投标人应将上述暂列金额计入投标总价中。
表—12—1

## 表-12-2 材料(工程设备)暂估价及调整表
材料（工程设备）暂估单价及调整表
工程名称：通风空调系统 | [5 empty] | 标段：襄阳市一医院斑马鱼实验室及病理科库房建设项目 |  |  |  | 第 1 页 共 1 页
序号 | 材料(工程设备) 名称、规格、型号 | 计量单位 | 数量 |  | 暂估（元） |  |  | 确认(元) |  |  | 差额±(元) |  | 备注
|  |  | 暂估 | 确认 | 单价 |  | 合价 | 单价 | 合价 |  | 单价 | 合价
1 | 热交换器 风量3000m³/h | 台 |  |  | 9500
2 | 美的吸顶空调 KFR-72 | 台 |  |  | 6599
合 计
注：1.此表由招标人填写“暂估单价”，并在备注栏说明暂估价的材料、工程设备拟用在那些清单项目上，投标人应将上述材料、工程设备暂估单价计入工程量清单综合单价报价中
表—12—2