## 汇总
康泰楼中心药房改造项目预算报价
一、2-8度冷库方案明细
|  | 单位 | 数量 | 综合售价(元) |  | 金额（元） | 材料说明及工艺备注
|  |  |  | 材料单价 | 人机单价
一、 | 一、库体材料（冷库用高密度聚氨酯复合夹芯板）:3m*4m*2.8m | S |  | C
高密度保温库板 | δ=100mm，阻燃，复合墙板顶板底板 | m2 | 65
冷库门 | 0.7*1.8m | 扇 | 1
密封胶 |  | 套 | 1
风幕机 | 0.9m长 | 台 | 1
二、 | 冷藏系统 2-8℃ | S |  | C
美乐柯冷库MAG系列 | XJQ03MAG 功率：2.24KW | 台 | 1
美乐柯冷风机 | DL6 功率：0.18KW | 台 | 1
三、 | 制冷元器件 | S |  | C
膨胀阀 |  | 只 | 1
连接铜管弯头 | Ø19、Ø12 | 套 | 1
制冷剂 | F22 | 项 | 1
保温管、扎带、焊条 |  | 套 | 1
四、 | 电脑元器件 | S |  | C
微电脑控制箱 | 单机单温控，电流保护 | 只 | 1
LED灯、开关、线管 |  | 套 | 1
电线、电缆 |  | 套 | 1
铁板、双头螺丝、螺帽、铆钉、垫片等 |  | 套 | 1
汇总小计：
二、10-20度阴凉库方案明细
|  | 单位 | 数量 | 综合售价(元) |  | 金额（元） | 材料说明及工艺备注
|  |  |  | 材料单价 | 人机单价
一、 | 阴凉库 | S |  | C
美乐柯冷库HAG系列 | XJQ05HAG 功率：3.7KW | 台 | 1
美乐柯冷风机 | DL14.5 功率：0.39KW | 台 | 1
二、 | 制冷元器件 | S |  | C
膨胀阀 |  | 只 | 1
连接铜管弯头 | Ø19、Ø12 | 套 | 1
制冷剂 | F22 | 项 | 1
保温管、扎带、焊条 |  | 套 | 1
三、 | 电脑元器件 | S |  | C
微电脑控制箱 | 单机单温控，电流保护 | 只 | 1
电线、电缆 |  | 套 | 1
辅材 |  | 套 | 1
汇总小计：
三、装修部分方案明细
|  | 单位 | 数量 | 综合售价(元) |  | 金额（元） | 材料说明及工艺备注
一、
墙体拆除 |  | 项 | 1
隔断拆除 |  | 项 | 1
乳胶漆含原墙面处理 |  | m² | 150
玻璃隔断 |  | m² | 53
墙体开窗 |  | 个 | 3
地面PVC面层铺装 |  | m² | 215
墙体开门洞 |  | 个 | 5
洗手池 |  | 项 | 1
隔断门 |  | 个 | 2
防盗门 |  | 个 | 1
吊顶恢复 |  | 项 | 1
暗藏窗帘盒 |  | 个 | 3
水电恢复 |  | 项 | 1
车行坡道局部改造 |  | 项 | 1
防水处理 |  | 项 | 1
地面瓷砖修补 |  | 项 | 1
汇总小计：
四、项目汇总
序号 | 项目名称 | 单位 | 数量 | 综合单价 |  | 含税金额（元） | 备注
一、 | 2-8度冷库明细 | 项 | 1
二、 | 阴凉库明细 | 项 | 1
三、 | 装修明细 | 项 | 1
总计：
A项：工程直接费
B项：垃圾清理费
C项：工程管理费
D项：工程税费
工程总造价（A+B+C）
含税金额总计大写
注：1、本方案设计冷库温度为2-8度，阴凉库设计温度为10-20度，设计使用寿命10年，