## Sheet3
康泰楼28楼消防改造费用概算
项目名称 | 数量 | 单位 | 报 价 |  | 备 注
|  |  | 单价 | 总价
一、隔断拆除 |  |  |  |  | 双面石膏板、轻钢龙骨拆除、清理归堆
隔断拆除1 | 4.9 | m2 |  |  | 拆除面积尺寸：2.45*2
隔断拆除2 | 8.5 | m2 |  |  | 拆除面积尺寸：4.25*2
隔断拆除3 | 6 | m2 |  |  | 拆除面积尺寸：3*2
小计
二、新加隔断（镀锌方管龙骨、双面防火板、内填防火棉、双面无机涂料） |  |  |  |  | 1、镀锌方管龙骨符合国标，镀锌方管材质为宽50mm*50mm、壁厚3mm ，龙骨间距50CM*50CM; 2、双面防火板面板材质防火级别（A级）；3、无机涂料。
项目名称 | 数量 | 单位 | 单价 | 总价
隔墙隔断 | 62 | m2 |  |  | 5个隔断墙的尺寸：A:2.45×4.1;B:2.7×4.1 ; C:4.25×4.1;D：3×4.1；E：2.67×4.1
三、新加自动喷淋、自动报警报价
（一）自动喷淋系统报价
项目名称 | 数量 | 单位 | 单价 | 总价 | 备注
镀锌钢管 | 60 | 米 |  |  | DN25，2.5mm(品牌：华岐、正大、有发 )
镀锌钢管 | 48 | 米 |  |  | DN32，3.0mm( 品牌：华岐、正大、有发 )
镀锌钢管 | 24 | 米 |  |  | DN65，3.25mm( 品牌：华岐、正大、有发 )
镀锌钢管 | 24 | 米 |  |  | DN80，3.5mm( 品牌：华岐、正大、有发 )
镀锌钢管 | 18 | 米 |  |  | DN100，3.75( 品牌：华岐、正大、有发)
喷淋头 | 52 | 个 |  |  | DN15（品牌：川安、三辉、固正 ）
信号蝶阀 | 1 | 个 |  |  | 1、品牌（川安、三辉、固正 ）;2、DN100 ;3、型号和规格:沟槽式。
水流指示器 | 1 | 个 |  |  | DN100（品牌：川安、三辉、固正）
角铁 | 30 | 根 |  |  | 角铁规格尺寸：国标L30*30*3;6米/根。
脚手架租赁 | 1 | 项 |  |  | 总费用
辅材 | 1 | 项 |  |  | 液体胶、U型卡等
施工费 | 52 | 点位
小计
（二）自动报警系统报价
名称型号 | 数量 | 单位 | 单价 | 总价 | 备注
烟感 | 20 | 个 |  |  | 海湾
手报 | 2 | 个 |  |  | 海湾
声光报警器 | 2 | 个 |  |  | 海湾
广播模块 | 1 | 个 |  |  | 海湾
隔离模块 | 1 | 个 |  |  | 海湾
输入输出模块 | 2 | 个 |  |  | 海湾
扬声器 | 2 | 个 |  |  | 海湾
信号线 | 200 | 米 |  |  | RVS 2*1.5（品牌：诺立信、珠江、起帆）
24V电源线 | 60 | 米 |  |  | RVS 2*1.5（品牌：诺立信、珠江、起帆）
电话线 | 60 | 米 |  |  | RVS 2*1.5（品牌：诺立信、珠江、起帆）
广播线 | 60 | 米 |  |  | RVVP 2*1.5（品牌：诺立信、珠江、起帆）
KBG管 | 350 | 米 |  |  | DN20(壁厚1.2mm)
金属软管 | 50 | 米 |  |  | DN20
防火涂料 | 1 | 桶 |  |  | 国标、环保； 品牌：(吉人、徽富、金腾 ）
脚手架租赁 | 1 | 项 |  |  | 总费用
辅材 | 1 | 项 |  |  | 线盒、盖板、锁母、直接、弯头
施工费 | 30 | 点位
小计
四、新加防火门
项目名称 | 数量 | 单位 | 单价 | 总价 | 备注
新加防火门 | 7.2 | m2 |  |  | 甲级钢质防火门标准，防火门尺寸：0.90米*2.1米，数量4个；国标品牌（安邦盛世、博坤、一门特）。
五、垃圾清运 |  |  |  |  | 垃圾下楼、运出医院到指定垃圾消纳场
项目名称 | 数量 | 单位 | 单价 | 总价 | 备注
垃圾清运 | 1 | 项
六 | 合计 |  |  |  | （一）+（二）+（三）+（四）+（五）
七 | 管理费 |  |  |  | （六）*0.08
八 | 利润 |  |  |  | （六）*0.05
九 | 税金 |  |  |  | 【（六）+（七）+（八）】*0.06
十 | 总计 |  |  |  | （六）+（七）+（八）+（九）