## 康济楼更换火灾显示盘
康济楼更换火灾显示盘
序号 | 项目名称 | 项目特征描述 | 计量单位 | 报送工程量 | 审定工程量 | 报送综合单价 | 审定综合单价 | 报送合价 | 审定合价
1 | 模块(模块箱） | 火灾显示盘GST—ZF—101Z | 台 | 8 | 8
2 | 配线 | 管内穿线，双绞线，RVS-2*1.5mm2 | m | 80 | 80
3 | 配管 | 电线管 KBG管，明装 De20 | m | 25 | 25
4 | 配管 | 火灾显示盘GST—ZF—101Z | m | 10 | 10
5 | 自动报警系统调试 |  | 系统 | 1 | 1
6 | 脚手架搭拆 |  | 项 | 1 | 1
合 计 | [7 empty] | 0 | 0
[8 empty] | 审减额 | 0

## 康乐楼更换屋顶稳压罐气囊
康乐楼更换屋顶稳压罐气囊
序号 | 项目名称 | 项目特征描述 | 计量单位 | 报送工程量 | 审定工程量 | 报送综合单价 | 审定综合单价 | 报送合价 | 审定合价
1 | 康乐楼更换屋顶稳压气囊及维修 | 更换稳压气囊Φ600 * 0.6（有效容积0.15立方米）及稳压系统维修等 | 项 | 1 | 1
合 计 | [7 empty] | 0 | 0

## 康泰楼28楼消防改造
康泰楼28楼消防改造
序号 | 项目名称 | 项目特征描述 | 计量单位 | 报送工程量 | 审定工程量 | 报送综合单价 | 审定综合单价 | 报送合价 | 审定合价
1 | 墙柱面龙骨及饰面拆除 | 拆除轻钢龙骨双面石膏板隔墙 | m2 | 19.4 | 19.4
2 | 墙面装饰板 | 镀锌方管龙骨、双面防火板、内填防火棉、双面无机涂料 | m2 | 60 | 60
3 | 钢质防火门 | 甲级钢制防火门，规格900*2100 | m2 | 7.56 | 3.78
4 | 建筑垃圾清运 | 建筑垃圾清运，运距10km | m3 | 5 | 5
合 计 | [7 empty] | 0 | 0
[8 empty] | 审减额 | 0

## 康泰楼地下室火灾报警系统消防改造
康泰楼地下室火灾报警系统消防改造
序号 | 项目名称 | 项目特征描述 | 计量单位 | 报送工程量 | 审定工程量 | 报送综合单价 | 审定综合单价 | 报送合价 | 审定合价
1 | 消防报警电话插孔(电话） | 1.名称:手动报警按带电话插孔 2.安装方式:壁装,距地1.3m 3.未尽事宜详见图纸 | 个 | 3 | 3
2 | 按钮 | 1.名称:消火栓按钮 2.规格:装于消火栓箱内 3.未尽事宜详见图纸 | 个 | 4 | 4
3 | 模块(模块箱） | 隔离模块安装 | 个 | 1 | 1
4 | 模块(模块箱） | 1.名称:广播模块 2.未尽事宜详见图纸 | 个 | 1 | 1
5 | 点型探测器 | 1.名称:智能感烟探测器 2.类型:吸顶安装 3.未尽事宜详见图纸 | 个 | 33 | 33
6 | 声光报警器 | 1.名称:声光警报器(带语音提示功能) 2.规格:壁装.距顶0.3m 3.未尽事宜详见图纸 | 个 | 3 | 3
7 | 消防广播(扬声器） | 1.名称:消防广播 2.安装方式:吸顶安装/壁装,距地2.8m 3.未尽事宜详见图纸 | 个 | 3 | 3
8 | 模块(模块箱） | 1.名称:模块箱 300*400*100 2.未尽事宜详见图纸 | 个 | 1 | 1
9 | 接线盒 | 1.名称:接线盒 2.未尽事宜详见图纸 | 个 | 65 | 65
10 | 配线 | 1.名称:信号线等 2.配线形式:管内穿线 3.型号:ZN-RVS-2*1.5 4.材质:铜芯 5.未尽事宜详见图纸 | m | 710 | 550
11 | 配管 | 1.名称:配管 2.材质:KBG管 3.规格:20 4.配置形式:暗敷 5.未尽事宜详见图纸 | m | 260 | 260
12 | 配管 | 1.名称:配管 2.材质:金属软管 3.规格:20 4.配置形式:暗敷 5.未尽事宜详见图纸 | m | 40 | 40
13 | 自动报警系统调试 | 1.自动报警系统调试(点以内)1000 2.未尽事宜详见图纸 | 系统 | 1 | 1
14 | 脚手架搭拆 |  | 项 | 1 | 1
合 计

## 康泰楼更换火灾显示盘
康泰楼更换火灾显示盘
序号 | 项目名称 | 项目特征描述 | 计量单位 | 报送工程量 | 审定工程量 | 报送综合单价 | 审定综合单价 | 报送合价 | 审定合价
1 | 配管 | 电线管 KBG管，明装 De20 | m | 80 | 80
2 | 配管 | 电线管 金属软管，明装 DN20 | m | 30 | 30
3 | 配线 | 管内穿线，双绞线，RVS-2*1.5mm2 | m | 260 | 260
4 | 模块(模块箱） | 火灾显示盘GST—ZF—101Z | 台 | 27 | 27
5 | 自动报警系统调试 |  | 系统 | 1 | 1
6 | 脚手架搭拆 |  | 项 | 1 | 1
合 计 | [7 empty] | 0 | 0
[8 empty] | 审减额 | 0

## 康泰楼增加电子水位计显示装置
康泰楼增加电子水位计显示装置
序号 | 项目名称 | 项目特征描述 | 计量单位 | 报送工程量 | 审定工程量 | 报送综合单价 | 审定综合单价 | 报送合价 | 审定合价
1 | 电子液位计 | 电子液位计 单路显示、5米量程 | 台 | 3 | 3
2 | 配管 | 电线管 KBG管，明装 De20 | m | 100 | 100
3 | 配管 | 电线管 金属软管，明装 DN20 | m | 30 | 30
4 | 配线 | 管内穿线，电源线ZR-BVR-1.5mm2 | m | 260 | 90
5 | 配线 | 管内穿线，双绞线，RVS-2 * 1.5 mm2 | m | 60 | 0
6 | 配线 | 管内穿线，耐火屏蔽线，RVSP-2*1.5mm2 | m | 60 | 180
7 | 脚手架搭拆 |  | 项 | 1 | 1
合 计 | [7 empty] | 0 | 0
[8 empty] | 审减额 | 0

## 生殖中心应急照明系统消防改造
生殖中心应急照明系统消防改造
序号 | 项目名称 | 项目特征描述 | 计量单位 | 报送工程量 | 审定工程量 | 报送综合单价 | 审定综合单价 | 报送合价 | 审定合价
1 | 配电箱 | 应急照明分配电装置 0.5KVA-36L1) | 台 | 1 | 1
2 | 安全出口标志灯 | 安全出口标志灯 36V不锈钢A类灯具 | 套 | 11 | 11
3 | 疏散指示灯 | 1.名称:疏散指示灯LED-玻璃防护罩 应急时间90，36V不锈钢A类灯具 2.安装方式0.5m 3.未尽事宜详见图纸 | 套 | 25 | 25
4 | 应急灯 | 1.名称:应急照明灯(带蓄电池)-220V 36W 2.类型:壁装安装 3.未尽事宜详见图纸 | 套 | 29 | 29
5 | 配线 | 1.名称:绝缘导线 2.配线形式:管内穿线 3.型号:ZR-BVR-2.5mm2 4.材质:铜芯 5.未尽事宜详见图纸 | m | 1380 | 650
6 | 配管 | 1.名称:配管 2.材质:KBG 3.规格:De20 4.配置形式:暗敷 5.未尽事宜详见图纸 | m | 420 | 420
7 | 配管 | 1.名称:配管 2.材质:金属软管 3.规格:20 4.配置形式:暗敷 5.未尽事宜详见图纸 | m | 98 | 98
8 | 接线盒 | 1.名称:接线盒 2.未尽事宜详见图纸 | 个 | 175 | 175
9 | 凿（压)槽 | 1.剔堵槽、沟 砖结构 宽mm*深mm70*70 2.未尽事宜详见图纸 | m | 95 | 95
10 | 脚手架搭拆 |  | 项 | 1 | 1
合 计 | [7 empty] | 0 | 0
[8 empty] | 审减额 | 0

## 疼痛科二楼消防改造
疼痛科二楼消防改造
序号 | 项目名称 | 项目特征描述 | 计量单位 | 报送工程量 | 审定工程量 | 报送综合单价 | 审定综合单价 | 报送合价 | 审定合价
1 | 点型探测器 | 1.名称:智能感烟探测器 2.类型:吸顶安装 3.未尽事宜详见图纸 | 个 | 55 | 55
2 | 点型探测器 | 1.名称:智能感温探测器 2.类型:吸顶安装 3.未尽事宜详见图纸 | 个 | 2 | 2
3 | 消防报警电话插孔(电话） | 1.名称:手动报警按带电话插孔 2.安装方式:壁装,距地1.3m 3.未尽事宜详见图纸 | 个 | 4 | 4
4 | 声光报警器 | 1.名称:声光警报器(带语音提示功能) 2.规格:壁装.距顶0.3m 3.未尽事宜详见图纸 | 个 | 4 | 4
5 | 模块(模块箱） | 隔离模块安装 | 个 | 2 | 2
6 | 消防广播(扬声器） | 1.名称:消防广播 2.安装方式:吸顶安装/壁装,距地2.8m 3.未尽事宜详见图纸 | 个 | 3 | 3
7 | 楼层显示器 | 楼层显示器 | 个 | 2 | 2
8 | 配线 | 1.名称:信号线等 2.配线形式:管内穿线 3.型号:ZN-RVS-2*1.5 4.材质:铜芯 5.未尽事宜详见图纸 | m | 1060 | 900
9 | 配线 | 1.名称:广播线等 2.配线形式:管内穿线 3.型号:ZN-RVVP-2*1.5 4.材质:铜芯 5.未尽事宜详见图纸 | m | 180 | 90
10 | 配管 | 1.名称:配管 2.材质:KBG管 3.规格:20 4.配置形式:暗敷 5.未尽事宜详见图纸 | m | 470 | 470
11 | 配管 | 1.名称:配管 2.材质:金属软管 3.规格:20 4.配置形式:暗敷 5.未尽事宜详见图纸 | m | 70 | 70
12 | 配电箱 | 弱电箱 250MM*长300MM*宽100MM，板材厚度0.8MM | 台 | 1 | 2
13 | 接线盒 | 1.名称:接线盒 2.未尽事宜详见图纸 | 个 | 168 | 168
14 | 取孔费 |  | 项 | 1 | 1
15 | 自动报警系统调试 | 1.自动报警系统调试(点以内)1000 2.未尽事宜详见图纸 | 系统 | 1 | 1
16 | 脚手架搭拆 |  | 项 | 1 | 1
合 计 | [7 empty] | 0 | 0
[8 empty] | 审减额 | 0

## 西区1号楼增设声光报警器
西区1号楼增设声光报警器
序号 | 项目名称 | 项目特征描述 | 计量单位 | 报送工程量 | 审定工程量 | 报送综合单价 | 审定综合单价 | 报送合价 | 审定合价
1 | 声光报警器 | 1.名称:声光警报器(带语音提示功能) 2.规格:壁装.距顶0.3m 3.未尽事宜详见图纸 | 个 | 24 | 24
2 | 配线 | 1.名称:信号线等 2.配线形式:管内穿线 3.型号:ZN-RVS-2*1.5 4.材质:铜芯 5.未尽事宜详见图纸 | m | 1440 | 1440
3 | 配管 | 1.名称:配管 2.材质:KBG管 3.规格:20 4.配置形式:暗敷 5.未尽事宜详见图纸 | m | 380 | 380
4 | 配管 | 1.名称:配管 2.材质:金属软管 3.规格:20 4.配置形式:暗敷 5.未尽事宜详见图纸 | m | 30 | 30
5 | 接线盒 | 1.名称:接线盒 2.未尽事宜详见图纸 | 个 | 25 | 25
6 | 自动报警系统调试 | 1.自动报警系统调试(点以内)1000 2.未尽事宜详见图纸 | 系统 | 1 | 1
7 | 脚手架搭拆 | 楼层显示器 | 项 | 1 | 1
合 计 | [7 empty] | 0 | 0
[8 empty] | 审减额 | 0

## 西区2号楼屋顶稳压系统维修
西区2号楼屋顶稳压系统维修
序号 | 项目名称 | 项目特征描述 | 计量单位 | 报送工程量 | 审定工程量 | 报送综合单价 | 审定综合单价 | 报送合价 | 审定合价
1 | 康乐楼更换屋顶稳压气囊及维修 | 更换稳压气囊Φ600*0.6（有效容积0.15立方米）及稳压系统维修等 | 项 | 1 | 1
合 计 | [7 empty] | 0 | 0
[8 empty] | 审减额 | 0

## 西区3号楼水泵控制柜变频器更换
西区3号楼水泵控制柜变频器更换
序号 | 项目名称 | 项目特征描述 | 计量单位 | 报送工程量 | 审定工程量 | 报送综合单价 | 审定综合单价 | 报送合价 | 审定合价
1 | 水泵控制柜更换变频器 | 1.水泵控制柜更换变频器:拆除控制柜变频器 2.安装控制柜变频器 3.规格H300-XJ-T30 | 个 | 1 | 1
合 计 | [7 empty] | 0 | 0
[8 empty] | 审减额 | 0

## 康民楼火灾报警系统消防改造
康民楼火灾报警系统消防改造
序号 | 项目名称 | 项目特征描述 | 计量单位 | 报送工程量 | 审定工程量 | 报送综合单价 | 审定综合单价 | 报送合价 | 审定合价
1 | 火灾显示盘 | 火灾显示盘 GST-ZF-120Z | 台 | 5 | 5
2 | 消防报警电话插孔(电话） | 消防电话接口（编码型） | 个 | 5 | 5
3 | 消防报警电话插孔(电话） | 消防电话分机安装 | 个 | 1 | 1
4 | 消防报警电话插孔(电话） | 1.名称:手动报警按带电话插孔 2.安装方式:壁装,距地1.3m 3.未尽事宜详见图纸 | 个 | 22 | 22
5 | 模块(模块箱） | 隔离模块安装 | 个 | 5 | 5
6 | 模块(模块箱） | 1.名称:输入/输出模块 2.未尽事宜详见图纸 | 个 | 1 | 1
7 | 模块(模块箱） | 1.名称:广播模块 2.未尽事宜详见图纸 | 个 | 5 | 5
8 | 点型探测器 | 1.名称:智能感烟探测器 2.类型:吸顶安装 3.未尽事宜详见图纸 | 个 | 488 | 493
9 | 声光报警器 | 1.名称:声光警报器(带语音提示功能) 2.规格:壁装.距顶0.3m 3.未尽事宜详见图纸 | 个 | 21 | 21
10 | 消防广播(扬声器） | 1.名称:消防广播 2.安装方式:吸顶安装/壁装,距地2.8m 3.未尽事宜详见图纸 | 个 | 20 | 20
11 | 模块(模块箱） | 1.名称:模块箱 300*400*100 2.未尽事宜详见图纸 | 个 | 5 | 5
12 | 接线盒 | 1.名称:接线盒 2.未尽事宜详见图纸 | 个 | 655 | 655
13 | 配线 | 1.名称:信号线等 2.配线形式:管内穿线 3.型号:ZN-RVS-2*1.5 4.材质:铜芯 5.未尽事宜详见图纸 | m | 8565 | 6500
14 | 桥架 | 桥架 50*50mm | m | 20 | 20
15 | 配管 | 1.名称:配管 2.材质:KBG管 3.规格:20 4.配置形式:暗敷 5.未尽事宜详见图纸 | m | 3329 | 3329
16 | 配管 | 1.名称:配管 2.材质:金属软管 3.规格:20 4.配置形式:暗敷 5.未尽事宜详见图纸 | m | 418 | 418
| 控制电缆 | 控制电缆 RVV24*1.5mm2 | m | 160 | 160
| 取孔费 | 1.墙钻孔费 | 项 | 1 | 1
| 自动报警系统调试 | 1.自动报警系统调试(点以内)1000 2.未尽事宜详见图纸 | 系统 | 1 | 1
| 脚手架搭拆 |  | 项 | 1 | 1
合 计 | [7 empty] | 0 | 0
[8 empty] | 审减额 | 0