## 封-1 招标工程量清单封面
| 给水管道改造 |  |  | 工程
招 标 工 程 量 清 单
招 标 人：
(单位盖章)
造价咨询人：
(单位盖章)
年 月 日
封-1

## 表-08 分部分项工程和单价措施项目清单与计价表
分部分项工程和单价措施项目清单与计价表
工程名称：给水管道改造 |  |  |  |  | 标段： |  |  | 第 1 页 共 1 页
序号 | 项目编码 | 项目名称 | 项目特征描述 | 计量单位 |  | 工程量 | 金额（元）
[7 empty] | 综合单价 |  | 合价 | 其中
暂估价
整个项目
1 | 170701001001 | 拆除路面 | 机械破混凝土面层、沥青面层70mm、混凝土200mm | m2 |  | 399.2
2 | 010101003001 | 挖沟槽土方 | 三类土宽度800mm深度700mm | m3 |  | 279.44
3 | 170401001001 | 混凝土垫层 | C20混凝土垫层宽度800mm厚度150mm现场搅拌混凝土调整费 | m3 |  | 37.43
4 | 170501003001 | 塑料管 | PE 1.6Mpa DN110 给水管 每长度3000m回填土长度500mm固定管道 | m |  | 499
5 | 170501003002 | 塑料管 | PE DN 65 DN 63 1.6Mpa给水管每长度3000m回填土长度500mm固定管道 | m |  | 120
6 | 171602001001 | 螺纹阀门 | J41W-16DN65 | 个 |  | 42
7 | 170901010001 | 零星砌砖 | 入户阀门井 | m3 |  | 20.16
8 | 170401001002 | 混凝土垫层 | 阀门井底部150mm | m3 |  | 0.95
9 | 040402016001 | 沟道盖板 | 铸铁盖板500*420mm | m |  | 21
10 | 011601001001 | 砖砌体拆除 | 拆除阀门井、碰头后恢复 | m3 |  | 3
11 | 010401011001 | 砖检查井 | 碰头后恢复砖检查井2座、学生公寓分支1座 | 座 |  | 3
12 | 171602002001 | 法兰阀门 | J41W-16 DN100球场旁边阀门井各一个、后大门口2个 | 个 |  | 4
13 | 021005001001 | 大型机械设备进出场及安拆 |  | 台次 |  | 1
分部小计
措施项目
分部小计
本页小计
合 计
注：为计取规费等的使用，可在表中增设其中：“定额人工费”。
表—08