## 扉-3 投标总价扉页
投 标 总 价
招 标 人：
工 程 名 称： | 康安楼一楼内走廊地下排污管道改造
投标总价（小写）：
（大写）：
投 标 人：
(单位盖章)
法定代表人 或其授权人：
(签字或盖章)
编 制 人：
(造价人员签字盖专用章)
编 制 时 间： | 年 月 日
扉—3

## 表-08 分部分项工程和单价措施项目清单与计价表
分部分项工程和单价措施项目清单与计价表
工程名称：管道安装 |  |  |  |  | 标段： |  |  | 第 1 页 共 1 页
序号 | 项目编码 | 项目名称 | 项目特征描述 | 计量单位 |  | 工程量 | 金额（元）
[7 empty] | 综合单价 |  | 合价 | 其中
暂估价
整个项目
1 | 011612001001 | 管道拆除 | 拆除PVC管道DN110 DN160 | m |  | 46
2 | 011605001001 | 平面块料拆除 | 铲除卫生间地板砖1.9*0.9 1.2*1 1.2*2.4三个 | m2 |  | 5.79
3 | 011604001001 | 平面抹灰层拆除 | 地板砖和地板之间水泥砂浆拆除 | m2 |  | 5.79
4 | 080807014001 | 开孔 | 混凝土墙钻孔110孔6个 150孔5个 | 个 |  | 11
5 | 011612002001 | 卫生洁具拆除 | 大便器拆除、3个 | 套 |  | 3
6 | 170501003001 | 塑料管 | PVC排水管DN110 、长度46m DN160长度92m | m |  | 46
7 | 031002001001 | 管道支架 | 40*40*5角钢制作安装管道支架、红丹防锈漆两遍、 | kg |  | 62.58
8 | 010507006002 | 化粪池、检查井 | 砖砌化粪池1500*2000*1000mm | m3 |  | 4.5
9 | 01B001 | 清理原来管道粪便 |  | 次 |  | 1
10 | 040203007001 | 水泥混凝土 | 原来污水管道混凝土找平厚度200mm | m2 |  | 9
11 | 171201001001 | 细石混凝土地面找平层 | 卫生间地板找平层厚度100mm | m2 |  | 5.79
12 | 010904001001 | 楼（地）面卷材防水 | EP布防水400g两遍 | m2 |  | 11.58
13 | 011102003001 | 块料楼地面 | 卫生间地面及原来污水沟600*600地板砖面层 | m2 |  | 19.29
14 | 031004003001 | 洗脸盆 | 洗脸盆 立柱式冷水3套 | 组 |  | 3
15 | 031004004001 | 洗涤盆 | 拖把池3个 | 组 |  | 3
分部小计
措施项目
分部小计
本页小计
合 计
注：为计取规费等的使用，可在表中增设其中：“定额人工费”。
表—08

## 表-13 规费、税金项目计价表
规费、税金项目计价表
工程名称：管道安装 |  |  | 标段： |  |  | 第 1 页 共 5 页
序号 | 项目名称 | 计算基础 |  | 计算基数 | 计算费率 (%) |  | 金额(元)
1 | 规费 | 社会保险费+住房公积金+工程排污费+房修结构装饰装修规费+房修安装规费+管廊维护土建保洁检查检测规费+管廊维护附属规费
1.1 | 社会保险费 | 养老保险金+失业保险金+医疗保险金+工伤保险金+生育保险金
1.1.1 | 养老保险金 | 房屋建筑工程+装饰工程+通用安装工程+市政工程+园建工程+绿化工程+土石方工程+市政养护通用道路排水桥梁隧道工程+市政养护照明工程+仿古建筑工程+老旧小区改造通用、室外配套(不含园建、绿化部分)+老旧小区改造土建、加装电梯部分+老旧小区改造安装部分+老旧小区改造园建部分+老旧小区改造绿化部分+水环境市政工程+水环境土石方工程+水环境绿化工程
1.1.1.1 | 房屋建筑工程 | 建筑预算人工费+建筑机械费（人工预算价）+其他项目建筑工程人工费+其他项目建筑工程机械费 |  |  | 12.68
1.1.1.2 | 装饰工程 | 装饰预算人工费+装饰机械费（人工预算价）+其他项目装饰工程人工费+其他项目装饰工程机械费 |  |  | 4.87
1.1.1.3 | 通用安装工程 | 安装预算人工费+安装机械费（人工预算价）+其他项目安装工程人工费+其他项目安装工程机械费 |  |  | 5.75
1.1.2 | 失业保险金 | 房屋建筑工程+装饰工程+通用安装工程+市政工程+园建工程+绿化工程+土石方工程+市政养护通用道路排水桥梁隧道工程+市政养护照明工程+仿古建筑工程+老旧小区改造通用、室外配套(不含园建、绿化部分)+老旧小区改造土建、加装电梯部分+老旧小区改造安装部分+老旧小区改造园建部分+老旧小区改造绿化部分+水环境市政工程+水环境土石方工程+水环境绿化工程
编制人（造价人员）： |  |  | 复核人（造价工程师）：
表—13
规费、税金项目计价表
工程名称：管道安装 |  |  | 标段： |  |  | 第 2 页 共 5 页
序号 | 项目名称 | 计算基础 |  | 计算基数 | 计算费率 (%) |  | 金额(元)
1.1.2.1 | 房屋建筑工程 | 建筑预算人工费+建筑机械费（人工预算价）+其他项目建筑工程人工费+其他项目建筑工程机械费 |  |  | 1.27
1.1.2.2 | 装饰工程 | 装饰预算人工费+装饰机械费（人工预算价）+其他项目装饰工程人工费+其他项目装饰工程机械费 |  |  | 0.48
1.1.2.3 | 通用安装工程 | 安装预算人工费+安装机械费（人工预算价）+其他项目安装工程人工费+其他项目安装工程机械费 |  |  | 0.57
1.1.3 | 医疗保险金 | 房屋建筑工程+装饰工程+通用安装工程+市政工程+园建工程+绿化工程+土石方工程+市政养护通用道路排水桥梁隧道工程+市政养护照明工程+仿古建筑工程+老旧小区改造通用、室外配套(不含园建、绿化部分)+老旧小区改造土建、加装电梯部分+老旧小区改造安装部分+老旧小区改造园建部分+老旧小区改造绿化部分+水环境市政工程+水环境土石方工程+水环境绿化工程
1.1.3.1 | 房屋建筑工程 | 建筑预算人工费+建筑机械费（人工预算价）+其他项目建筑工程人工费+其他项目建筑工程机械费 |  |  | 4.02
1.1.3.2 | 装饰工程 | 装饰预算人工费+装饰机械费（人工预算价）+其他项目装饰工程人工费+其他项目装饰工程机械费 |  |  | 1.43
1.1.3.3 | 通用安装工程 | 安装预算人工费+安装机械费（人工预算价）+其他项目安装工程人工费+其他项目安装工程机械费 |  |  | 1.68
编制人（造价人员）： |  |  | 复核人（造价工程师）：
表—13
规费、税金项目计价表
工程名称：管道安装 |  |  | 标段： |  |  | 第 3 页 共 5 页
序号 | 项目名称 | 计算基础 |  | 计算基数 | 计算费率 (%) |  | 金额(元)
1.1.4 | 工伤保险金 | 房屋建筑工程+装饰工程+通用安装工程+市政工程+园建工程+绿化工程+土石方工程+市政养护通用道路排水桥梁隧道工程+市政养护照明工程+仿古建筑工程+老旧小区改造通用、室外配套(不含园建、绿化部分)+老旧小区改造土建、加装电梯部分+老旧小区改造安装部分+老旧小区改造园建部分+老旧小区改造绿化部分+水环境市政工程+水环境土石方工程+水环境绿化工程
1.1.4.1 | 房屋建筑工程 | 建筑预算人工费+建筑机械费（人工预算价）+其他项目建筑工程人工费+其他项目建筑工程机械费 |  |  | 1.48
1.1.4.2 | 装饰工程 | 装饰预算人工费+装饰机械费（人工预算价）+其他项目装饰工程人工费+其他项目装饰工程机械费 |  |  | 0.57
1.1.4.3 | 通用安装工程 | 安装预算人工费+安装机械费（人工预算价）+其他项目安装工程人工费+其他项目安装工程机械费 |  |  | 0.67
1.1.5 | 生育保险金 | 房屋建筑工程+装饰工程+通用安装工程+市政工程+园建工程+绿化工程+土石方工程+市政养护通用道路排水桥梁隧道工程+市政养护照明工程+仿古建筑工程+老旧小区改造通用、室外配套(不含园建、绿化部分)+老旧小区改造土建、加装电梯部分+老旧小区改造安装部分+老旧小区改造园建部分+老旧小区改造绿化部分+水环境市政工程+水环境土石方工程+水环境绿化工程
1.1.5.1 | 房屋建筑工程 | 建筑预算人工费+建筑机械费（人工预算价）+其他项目建筑工程人工费+其他项目建筑工程机械费 |  |  | 0.63
1.1.5.2 | 装饰工程 | 装饰预算人工费+装饰机械费（人工预算价）+其他项目装饰工程人工费+其他项目装饰工程机械费 |  |  | 0.23
编制人（造价人员）： |  |  | 复核人（造价工程师）：
表—13
规费、税金项目计价表
工程名称：管道安装 |  |  | 标段： |  |  | 第 4 页 共 5 页
序号 | 项目名称 | 计算基础 |  | 计算基数 | 计算费率 (%) |  | 金额(元)
1.1.5.3 | 通用安装工程 | 安装预算人工费+安装机械费（人工预算价）+其他项目安装工程人工费+其他项目安装工程机械费 |  |  | 0.27
1.2 | 住房公积金 | 房屋建筑工程+装饰工程+通用安装工程+市政工程+园建工程+绿化工程+土石方工程+市政养护通用道路排水桥梁隧道工程+市政养护照明工程+仿古建筑工程+老旧小区改造通用、室外配套(不含园建、绿化部分)+老旧小区改造土建、加装电梯部分+老旧小区改造安装部分+老旧小区改造园建部分+老旧小区改造绿化部分+水环境市政工程+水环境土石方工程+水环境绿化工程
1.2.1 | 房屋建筑工程 | 建筑预算人工费+建筑机械费（人工预算价）+其他项目建筑工程人工费+其他项目建筑工程机械费 |  |  | 5.29
1.2.2 | 装饰工程 | 装饰预算人工费+装饰机械费（人工预算价）+其他项目装饰工程人工费+其他项目装饰工程机械费 |  |  | 1.91
1.2.3 | 通用安装工程 | 安装预算人工费+安装机械费（人工预算价）+其他项目安装工程人工费+其他项目安装工程机械费 |  |  | 2.26
1.3 | 工程排污费 | 房屋建筑工程+装饰工程+通用安装工程+市政工程+园建工程+土石方工程+市政养护通用道路排水桥梁隧道工程+市政养护照明工程+仿古建筑工程+老旧小区改造通用、室外配套(不含园建、绿化部分)+老旧小区改造土建、加装电梯部分+老旧小区改造安装部分+老旧小区改造园建部分+水环境市政工程+水环境土石方工程
1.3.1 | 房屋建筑工程 | 建筑预算人工费+建筑机械费（人工预算价）+其他项目建筑工程人工费+其他项目建筑工程机械费 |  |  | 1.48
编制人（造价人员）： |  |  | 复核人（造价工程师）：
表—13
规费、税金项目计价表
工程名称：管道安装 |  |  | 标段： |  |  | 第 5 页 共 5 页
序号 | 项目名称 | 计算基础 |  | 计算基数 | 计算费率 (%) |  | 金额(元)
1.3.2 | 装饰工程 | 装饰预算人工费+装饰机械费（人工预算价）+其他项目装饰工程人工费+其他项目装饰工程机械费 |  |  | 0.66
1.3.3 | 通用安装工程 | 安装预算人工费+安装机械费（人工预算价）+其他项目安装工程人工费+其他项目安装工程机械费 |  |  | 0.77
1.4 | 房修结构装饰装修规费 | 房修结构装饰装修预算人工费+房修结构装饰装修机械费（人工预算价）+其他项目房修结构装饰装修工程人工费+其他项目房修结构装饰装修工程机械费 |  |  | 8.06
1.5 | 房修安装规费 | 房修安装预算人工费+房修安装机械费（人工预算价）+其他项目房修安装工程人工费+其他项目房修安装工程机械费 |  |  | 7.02
2 | 增值税 | 分部分项工程费+措施项目合计-税后包干价+其他项目费+规费+人工费调整 |  |  | 9
合 计
编制人（造价人员）： |  |  | 复核人（造价工程师）：
表—13

## 分部分项工程和单价措施项目清单综合单价分析表
分部分项工程和单价措施项目清单综合单价分析表
工程名称：管道安装 | [8 empty] | 第 1 页 共 6 页
序号 | 项目编码 | 工程项目名称 |  | 单位 | 数量 | 综合单价（元）
[6 empty] | 人工费 | 材料费 | 机械使用费 |  | 管理费 | 利润 | 小计
1 | 011612001001 | 管道拆除 |  | m | 46
| 借3-1-24 | 塑料管道拆除 公称外径(mm以内) 110 |  | 10m | 4.6
| 借3-1-26 | 塑料管道拆除 公称外径(mm以内) 160 |  | 10m | 9.2
2 | 011605001001 | 平面块料拆除 |  | m2 | 5.79
| A15-47 | 块料面层铲除 楼地面 地面砖 |  | 10m2 | 0.579
3 | 011604001001 | 平面抹灰层拆除 |  | m2 | 5.79
| 借2-1-12 | 楼地面 水泥面层 拆除 |  | 10m2 | 0.579
4 | 080807014001 | 开孔 |  | 个 | 11
| 借3-10-52 | 混凝土墙体钻孔 钻孔直径(mm以内) 108 |  | 个 | 11
| 借3-10-54 | 混凝土墙体钻孔 钻孔直径(mm以内) 200 |  | 个 | 11
5 | 011612002001 | 卫生洁具拆除 |  | 套 | 3
| 借3-1-65 | 卫生器具拆除 蹲式大便器 |  | 套 | 3
6 | 170501003001 | 塑料管 |  | m | 46
| 借C10-1-333 | 室外塑料排水管(粘接) 公称外径 (mm以内)110 |  | 10m | 4.6
| 主材 | 塑料排水管 |  | m | 45.678
| 主材 | 硬聚氯乙烯塑料管箍 |  | 个 | 2.668
| 借C10-1-334 | 室外塑料排水管(粘接) 公称外径 (mm以内)160 |  | 10m | 18.4
| 主材 | 塑料排水管 |  | m | 182.712
| 主材 | 硬聚氯乙烯塑料管箍 |  | 个 | 9.752
编制人: |  |  | 审核人: | [5 empty] | 编制日期:
分部分项工程和单价措施项目清单综合单价分析表
工程名称：管道安装 | [8 empty] | 第 2 页 共 6 页
序号 | 项目编码 | 工程项目名称 |  | 单位 | 数量 | 综合单价（元）
[6 empty] | 人工费 | 材料费 | 机械使用费 |  | 管理费 | 利润 | 小计
| BM81 | 在洞库、暗室，在已封闭的管道间(井)、地沟、吊顶内安装的项目_在洞库、暗室、在已封闭的管道间(井)、地沟、吊顶内安装的项目(第十册 给排水、采暖、燃气工程) [湖北省通用安装工程消耗量定额及全费用基价表(2018)] |  | 元 | 1
| BM68 | 脚手架搭拆费(第十册 给排水、采暖、燃气工程) [湖北省通用安装工程消耗量定额及全费用基价表(2018)] |  | 元 | 1
7 | 031002001001 | 管道支架 |  | kg | 62.58
| 借C10-11-1 | 管道支架制作 单件重量(kg以内)5 |  | 100kg | 0.6258
| 主材 | 型钢 |  | kg | 65.709
| 借C10-11-6 | 管道支架安装 单件重量(kg以内)5 |  | 100kg | 0.6258
| 借C12-2-49 | 金属结构刷油 一般钢结构 红丹防锈漆 第一遍 |  | 100kg | 0.6258
| 借C12-2-50 | 金属结构刷油 一般钢结构 红丹防锈漆 增一遍 |  | 100kg | 0.6258
编制人: |  |  | 审核人: | [5 empty] | 编制日期:
分部分项工程和单价措施项目清单综合单价分析表
工程名称：管道安装 | [8 empty] | 第 3 页 共 6 页
序号 | 项目编码 | 工程项目名称 |  | 单位 | 数量 | 综合单价（元）
[6 empty] | 人工费 | 材料费 | 机械使用费 |  | 管理费 | 利润 | 小计
| BM81 | 在洞库、暗室，在已封闭的管道间(井)、地沟、吊顶内安装的项目_在洞库、暗室、在已封闭的管道间(井)、地沟、吊顶内安装的项目(第十册 给排水、采暖、燃气工程) [湖北省通用安装工程消耗量定额及全费用基价表(2018)] |  | 元 | 1
| BM68 | 脚手架搭拆费(第十册 给排水、采暖、燃气工程) [湖北省通用安装工程消耗量定额及全费用基价表(2018)] |  | 元 | 1
| BM84 | 脚手架搭拆费(第十二册 刷油、防腐蚀、绝热工程) [湖北省通用安装工程消耗量定额及全费用基价表(2018)] |  | 元 | 1
8 | 010507006002 | 化粪池、检查井 |  | m3 | 4.5
| 借A2-143 | 砖砌化粪池 有效容积 9m3以内 外形体积 |  | 10m3 | 0.45
9 | 01B001 | 清理原来管道粪便 |  | 次 | 1
| B-001 | 清理原来管道粪便 |  | 次 | 1
10 | 040203007001 | 水泥混凝土 |  | m2 | 9
编制人: |  |  | 审核人: | [5 empty] | 编制日期:
分部分项工程和单价措施项目清单综合单价分析表
工程名称：管道安装 | [8 empty] | 第 4 页 共 6 页
序号 | 项目编码 | 工程项目名称 |  | 单位 | 数量 | 综合单价（元）
[6 empty] | 人工费 | 材料费 | 机械使用费 |  | 管理费 | 利润 | 小计
| A2-32 | 现浇混凝土 平板 |  | 10m3 | 0.18
11 | 171201001001 | 细石混凝土地面找平层 |  | m2 | 5.79
| A9-4 换 | 细石混凝土地面找平层30mm 实际厚度(mm):100 |  | 100m2 | 0.0579
12 | 010904001001 | 楼（地）面卷材防水 |  | m2 | 11.58
| A6-71 + A6-73 | 聚氯乙烯卷材 冷粘法一层 平面 实际层数(层):2 |  | 100m2 | 0.1158
13 | 011102003001 | 块料楼地面 |  | m2 | 19.29
| A9-44 | 陶瓷地面砖 单块地砖0.36m2以内 |  | 100m2 | 0.1929
14 | 031004003001 | 洗脸盆 |  | 组 | 3
| 借C10-6-18 | 洗脸盆 立柱式冷水 |  | 10组 | 0.3
| 主材 | 洗脸盆 |  | 个 | 3.03
| 主材 | 洗脸盆排水附件 |  | 套 | 3.03
| 主材 | 立式水嘴 |  | 个 | 3.03
| 主材 | 角型阀 |  | 个 | 3.03
| 主材 | 螺纹管件 |  | 个 | 3.03
| 主材 | 金属软管 |  | 根 | 3.03
编制人: |  |  | 审核人: | [5 empty] | 编制日期:
分部分项工程和单价措施项目清单综合单价分析表
工程名称：管道安装 | [8 empty] | 第 5 页 共 6 页
序号 | 项目编码 | 工程项目名称 |  | 单位 | 数量 | 综合单价（元）
[6 empty] | 人工费 | 材料费 | 机械使用费 |  | 管理费 | 利润 | 小计
| BM81 | 在洞库、暗室，在已封闭的管道间(井)、地沟、吊顶内安装的项目_在洞库、暗室、在已封闭的管道间(井)、地沟、吊顶内安装的项目(第十册 给排水、采暖、燃气工程) [湖北省通用安装工程消耗量定额及全费用基价表(2018)] |  | 元 | 1
| BM68 | 脚手架搭拆费(第十册 给排水、采暖、燃气工程) [湖北省通用安装工程消耗量定额及全费用基价表(2018)] |  | 元 | 1
15 | 031004004001 | 洗涤盆 |  | 组 | 3
| 借C10-6-51 | 成品拖布池安装 |  | 10套 | 0.3
| 主材 | 成品拖布池 |  | 套 | 3.03
| 主材 | 存水弯 |  | 个 | 3.03
| 主材 | 螺纹管件 |  | 个 | 3.03
| 主材 | 长颈水嘴 |  | 个 | 3.03
| 主材 | 排水栓带链堵 |  | 套 | 3.03
编制人: |  |  | 审核人: | [5 empty] | 编制日期:
分部分项工程和单价措施项目清单综合单价分析表
工程名称：管道安装 | [8 empty] | 第 6 页 共 6 页
序号 | 项目编码 | 工程项目名称 |  | 单位 | 数量 | 综合单价（元）
[6 empty] | 人工费 | 材料费 | 机械使用费 |  | 管理费 | 利润 | 小计
| BM81 | 在洞库、暗室，在已封闭的管道间(井)、地沟、吊顶内安装的项目_在洞库、暗室、在已封闭的管道间(井)、地沟、吊顶内安装的项目(第十册 给排水、采暖、燃气工程) [湖北省通用安装工程消耗量定额及全费用基价表(2018)] |  | 元 | 1
| BM68 | 脚手架搭拆费(第十册 给排水、采暖、燃气工程) [湖北省通用安装工程消耗量定额及全费用基价表(2018)] |  | 元 | 1
编制人: |  |  | 审核人: | [5 empty] | 编制日期:

## 单位工程人材机分析表(按类型分)
单位工程人材机分析表
工程名称：管道安装 | [5 empty] | 第 1 页 共 3 页
序号 | 名称及规格 |  | 单位 | 数量 | 市场价 |  | 合计
一、 | 人工
1 | 普工 |  | 工日 | 25.678
2 | 技工 |  | 工日 | 17.255
3 | 高级技工 |  | 工日 | 1.325
4 | 普工 |  | 工日 | 16.466
5 | 技工 |  | 工日 | 20.124
6 | 清理原来管道粪便人工费 |  | 元 | 1
7 | 人工费调整 |  | 元 | 572.831
合计
二、 | 材料
1 | 水泥32.5 |  | kg | 806.265
2 | 混凝土地模 |  | m2 | 0.008
3 | 标准砖240×115×53 |  | 千块 | 1.064
4 | 粗砂 |  | m3 | 0.065
5 | 中(粗)砂 |  | m3 | 1.539
6 | 碎石15 |  | m3 | 0.95
7 | 碎石40 |  | m3 | 0.197
8 | 碎石20～40 |  | m3 | 0.248
9 | 组合钢模板 |  | kg | 4.144
10 | 钢支撑 |  | kg | 0.653
11 | 梁卡具 |  | kg | 1.898
12 | 零星卡具 |  | kg | 0.452
13 | 水 |  | m3 | 3.063
14 | 模板板枋材 |  | m3 | 0.008
15 | 石油沥青30# |  | kg | 30.703
16 | 防水剂GQt |  | kg | 1.673
17 | 锯条(各种规格) |  | 根 | 17.48
18 | FL-15胶黏剂 |  | kg | 32.482
19 | 白水泥 |  | kg | 1.968
20 | 白水泥砂浆1:2 |  | m3 | 0.003
21 | 丙酮 |  | kg | 3.248
22 | 冲击钻头φ10~20 |  | 个 | 0.845
23 | 冲击钻头φ8~16 |  | 个 | 0.165
24 | 醇酸防锈漆C53-1 |  | kg | 1.321
25 | 低碳钢焊条J422 φ3.2 |  | kg | 4.201
26 | 地砖 600*600 |  | m2 | 19.869
27 | 电 |  | kW·h | 18.267
28 | 防水密封胶 |  | 支 | 1.2
29 | 合金钢钻头 |  | 个 | 5.39
30 | 机油 |  | kg | 0.377
编制人: |  | 审核人: |  |  |  | 编制日期:
单位工程人材机分析表
工程名称：管道安装 | [5 empty] | 第 2 页 共 3 页
序号 | 名称及规格 |  | 单位 | 数量 | 市场价 |  | 合计
31 | 机油15# |  | kg | 0.44
32 | 锯木屑 |  | m3 | 0.116
33 | 锯条综合 |  | 根 | 2.641
34 | 聚氯乙烯防水卷材 1.2 |  | m2 | 31.36
35 | 聚四氟乙烯生料带宽20 |  | m | 10.86
36 | 六角螺栓带螺母垫圈综合 |  | kg | 2.655
37 | 棉纱 |  | kg | 0.193
38 | 尼龙砂轮片φ100 |  | 片 | 0.658
39 | 尼龙砂轮片φ400 |  | 片 | 1.081
40 | 排水接头DN50 |  | 个 | 3.15
41 | 膨胀螺栓M6~12*50~120 |  | 套 | 15.45
42 | 膨胀螺栓综合 |  | kg | 2.653
43 | 其他材料费 |  | 元 | 9.023
44 | 溶剂汽油 |  | kg | 0.055
45 | 石料切割锯片 |  | 片 | 0.058
46 | 水 |  | m3 | 7.621
47 | 水泥32.5 |  | kg | 22.795
48 | 塑料薄膜 |  | m2 | 12.798
49 | 铁砂布 |  | 张 | 3.924
50 | 土工布 |  | m2 | 1.28
51 | 橡胶板δ1~3 |  | kg | 0.039
52 | 氧气 |  | m3 | 2.613
53 | 乙炔气 |  | kg | 0.871
54 | 粘接剂 |  | kg | 2.158
55 | 中(粗)砂 |  | m3 | 0.055
56 | 材料费调整 |  | 元 | 101.682
57 | 柴油【机械】 |  | kg | 29.866
58 | 电【机械】 |  | kW·h | 85.24
59 | 水【机械】 |  | m3 | 0.736
60 | 零星材料 |  | 元 | 56.381
61 | 预拌混凝土 C20 |  | m3 | 1.818
62 | 预拌细石混凝土 C20 |  | m3 | 0.585
63 | 干混地面砂浆 DS M20 |  | t | 0.669
64 | 胶粘剂DTA砂浆 |  | m3 | 0.019
合计
三、 | 配比
1 | 现浇混凝土C10 碎石40 |  | m3 | 0.227
2 | 现浇混凝土C25 碎石15 |  | m3 | 1.012
3 | 水泥砂浆M10 |  | m3 | 0.483
编制人: |  | 审核人: |  |  |  | 编制日期:
单位工程人材机分析表
工程名称：管道安装 | [5 empty] | 第 3 页 共 3 页
序号 | 名称及规格 |  | 单位 | 数量 | 市场价 |  | 合计
4 | 防水砂浆1:2 |  | m3 | 0.29
5 | 水泥砂浆1:2.5 |  | m3 | 0.047
6 | 预制混凝土C25 碎石15 |  | m3 | 0.064
合计
四、 | 机械
1 | 安拆费及场外运费 |  | 元 | 5.753
2 | 电 |  | kW·h | 33.713
3 | 大修理费 |  | 元 | 1.992
4 | 其他机械费 |  | 元 | 21.438
5 | 经常修理费 |  | 元 | 9.168
6 | 机械费调整 |  | 元 | 136.986
7 | 折旧费 |  | 元 | 110.906
8 | 安拆费及场外运费 |  | 元 | 31.938
9 | 人工 |  | 工日 | 2.147
10 | 其他费 |  | 元 | 74.785
11 | 检修费 |  | 元 | 45.275
12 | 人工 |  | 工日 | 0.179
13 | 维护费 |  | 元 | 96.784
14 | 折旧费 |  | 元 | 9.894
合计
五、 | 主材
1 | 成品拖布池 |  | 套 | 3.03
2 | 存水弯DN50 |  | 个 | 3.03
3 | 角型阀带铜活 DN15 |  | 个 | 3.03
4 | 金属软管φ15 |  | 根 | 3.03
5 | 立式水嘴DN15 |  | 个 | 3.03
6 | 螺纹管件DN15 |  | 个 | 6.06
7 | 排水栓带链堵 |  | 套 | 3.03
8 | 塑料排水管 |  | m | 45.678
9 | 塑料排水管 |  | m | 182.712
10 | 洗脸盆 |  | 个 | 3.03
11 | 洗脸盆排水附件 |  | 套 | 3.03
12 | 型钢综合 |  | kg | 65.709
13 | 硬聚氯乙烯塑料管箍 |  | 个 | 2.668
14 | 硬聚氯乙烯塑料管箍 |  | 个 | 9.752
15 | 长颈水嘴DN15 |  | 个 | 3.03
合计
总合计：
编制人: |  | 审核人: |  |  |  | 编制日期: