## 扉-1 招标工程量清单扉页
| 东院区园林绿化升级项目 |  |  |  | 工程
招 标 工 程 量 清 单
招 标 人： |  |  | 造价咨询人：
|  | （单位盖章） |  | (单位资质专用章)
法定代表人 或其授权人： |  |  | 法定代表人 或其授权人：
|  | (签字或盖章) |  | (签字或盖章)
编 制 人： |  |  | 复 核 人：
|  | (造价人员签字盖专用章) |  | (造价工程师签字盖专用章)
编制时间： |  | 年 月 日 | 复核时间： | 年 月 日
扉-1

## 表-08 分部分项工程和单价措施项目清单与计价表
分部分项工程和单价措施项目清单与计价表
工程名称：东院区园林绿化升级项目 |  |  |  |  | 标段：东院区园林绿化升级项目 |  |  | 第 1 页 共 11 页
序号 | 项目编码 | 项目名称 | 项目特征描述 | 计量单位 |  | 工程量 | 金额（元）
[7 empty] | 综合单价 |  | 合价 | 其中
暂估价
乔木种植
1 | 050102001002 | 栽植乔木 | 1.种类:小叶罗汉松 （造型） 2.胸径或干径:8-10cm 3.株高、冠径:株高1.8-2.4m、冠幅1.8-2.2m，全冠移植，不截干 4.养护期:成活养护3个月，保存养护21个月 5.草绳绕杆，树木支撑 6.未尽事宜详见图纸及设计要求 | 株 |  | 2
2 | 050102001003 | 栽植乔木 | 1.种类:对节白蜡 （造型） 2.胸径或干径:10-12cm 3.株高、冠径:株高2-2.4m、冠幅2.1-2.4m，全冠移植，不截干 4.养护期:成活养护3个月，保存养护21个月 5.草绳绕杆，树木支撑 6.未尽事宜详见图纸及设计要求 | 株 |  | 1
3 | 050102001012 | 栽植乔木 | 1.种类:亮晶女贞棒棒糖 （造型） 2.胸径或干径:6-9cm 3.株高、冠径:株高1.5-1.8m、冠幅3.0.5-06m，全冠移植，不截干 4.养护期:成活养护3个月，保存养护21个月 5.草绳绕杆，树木支撑 6.未尽事宜详见图纸及设计要求 | 株 |  | 2
4 | 050102001013 | 栽植乔木 | 1.种类:多头亮晶女贞 2.胸径或干径:8-10cm 3.株高、冠径:株高1.5-1.7m、冠幅1-1.8m，全冠移植，不截干 4.养护期:成活养护3个月，保存养护21个月 5.草绳绕杆,树干支撑 6.未尽事宜详见图纸及设计要求 | 株 |  | 3
本页小计
注：为计取规费等的使用，可在表中增设其中：“定额人工费”。
表—08
分部分项工程和单价措施项目清单与计价表
工程名称：东院区园林绿化升级项目 |  |  |  |  | 标段：东院区园林绿化升级项目 |  |  | 第 2 页 共 11 页
序号 | 项目编码 | 项目名称 | 项目特征描述 | 计量单位 |  | 工程量 | 金额（元）
[7 empty] | 综合单价 |  | 合价 | 其中
暂估价
5 | 050102001014 | 栽植乔木 | 1.种类:中华木绣球 2.胸径或干径:5cm 3.株高、冠径:株高1.9-2.2m、冠幅1.5-2m，全冠移植，不截干 4.养护期:成活养护3个月，保存养护21个月 5.草绳绕杆，树木支撑 6.未尽事宜详见图纸及设计要求 | 株 |  | 3
6 | 050102001004 | 栽植乔木 | 1.种类:八月桂 2.胸径或干径:7-8cm 3.株高、冠径:株高1.8-2.2m、冠幅1.5-2.5m，全冠移植，不截干 4.养护期:成活养护3个月，保存养护21个月 5.草绳绕杆,树干支撑 6.未尽事宜详见图纸及设计要求 | 株 |  | 3
7 | 050102001005 | 栽植乔木 | 1.种类:金桂 2.胸径或干径:10cm 3.株高、冠径:株高2.2-2.3m、冠幅1.5-2.5m，全冠移植，不截干 4养护期:成活养护3个月，保存养护21个月 5.草绳绕杆,树干支撑 6.未尽事宜详见图纸及设计要求 | 株 |  | 3
8 | 050102001006 | 栽植乔木 | 1.种类:红枫 2.胸径或干径:6cm 3.株高、冠径:株高1.6-1.9m、冠幅1.8-2m，全冠移植，不截干 4.养护期:成活养护3个月，保存养护21个月 5.草绳绕杆,树干支撑 6.未尽事宜详见图纸及设计要求 | 株 |  | 5
本页小计
注：为计取规费等的使用，可在表中增设其中：“定额人工费”。
表—08
分部分项工程和单价措施项目清单与计价表
工程名称：东院区园林绿化升级项目 |  |  |  |  | 标段：东院区园林绿化升级项目 |  |  | 第 3 页 共 11 页
序号 | 项目编码 | 项目名称 | 项目特征描述 | 计量单位 |  | 工程量 | 金额（元）
[7 empty] | 综合单价 |  | 合价 | 其中
暂估价
9 | 050102001007 | 栽植乔木 | 1.种类:圆柏 2.胸径或干径:6cm 3.株高、冠径:株高2m、冠幅1-1.2m，全冠移植，不截干 4.养护期:成活养护3个月，保存养护21个月 5.未尽事宜详见图纸及设计要求 | 株 |  | 8
10 | 050102001015 | 栽植乔木 | 1.种类:木槿 2.胸径或干径:5cm 3.株高、冠径:株高2m、冠幅1-1.2m，全冠移植，不截干 4.养护期:成活养护3个月，保存养护21个月 5.草绳绕杆,树干支撑 6.未尽事宜详见图纸及设计要求 | 株 |  | 3
11 | 050102001016 | 栽植乔木 | 1.种类:美人蕉 2.大于4芽每丛 3.株高、冠径:株高1.2-1.6m、冠幅1.8-2m，全冠移植，不截干 4.养护期:成活养护3个月，保存养护21个月 5.未尽事宜详见图纸及设计要求 | 株 |  | 4
12 | 050102001017 | 栽植乔木 | 1.种类:茶花 2.胸径或干径:7-10cm 3.株高、冠径:株高1.7-2m、冠幅1.6-2.5m，全冠移植，不截干 4.养护期:成活养护3个月，保存养护21个月 5.草绳绕杆,树干支撑 6.未尽事宜详见图纸及设计要求 | 株 |  | 3
本页小计
注：为计取规费等的使用，可在表中增设其中：“定额人工费”。
表—08
分部分项工程和单价措施项目清单与计价表
工程名称：东院区园林绿化升级项目 |  |  |  |  | 标段：东院区园林绿化升级项目 |  |  | 第 4 页 共 11 页
序号 | 项目编码 | 项目名称 | 项目特征描述 | 计量单位 |  | 工程量 | 金额（元）
[7 empty] | 综合单价 |  | 合价 | 其中
暂估价
13 | 050102001008 | 栽植乔木 | 1.种类:茶梅 2.胸径或干径:6-8cm 3.株高、冠径:株高1.8-2.5m、冠幅1.5-2.8m，全冠移植，不截干 4.养护期:成活养护3个月，保存养护21个月 5.草绳绕杆,树干支撑 6.未尽事宜详见图纸及设计要求 | 株 |  | 3
14 | 050102001009 | 栽植乔木 | 1.种类:柚子 2.胸径或干径:6-8cm 3.株高、冠径:株高1.8-2.5m、冠幅1.5-2.2m，全冠移植 4.养护期:成活养护3个月，保存养护21个月 5.草绳绕杆 6.未尽事宜详见图纸及设计要求 | 株 |  | 3
15 | 050102001010 | 栽植乔木 | 1.种类:大叶女贞 2.胸径或干径:胸径8-10cm 3.株高、冠径:株高2-2.8m、冠幅2-2.5m，全冠移植 4.养护期:成活养护3个月，保存养护21个月 5.草绳绕杆 6.未尽事宜详见图纸及设计要求 | 株 |  | 4
16 | 050102001018 | 栽植乔木 | 1.种类:紫玉兰 2.胸径或干径:6-8cm 3.株高、冠径:株高2.1-2.5m、冠幅2-2.5m，全冠移植，不截干 4.养护期:成活养护3个月，保存养护21个月 5.草绳绕杆,树干支撑 6.未尽事宜详见图纸及设计要求 | 株 |  | 4
本页小计
注：为计取规费等的使用，可在表中增设其中：“定额人工费”。
表—08
分部分项工程和单价措施项目清单与计价表
工程名称：东院区园林绿化升级项目 |  |  |  |  | 标段：东院区园林绿化升级项目 |  |  | 第 5 页 共 11 页
序号 | 项目编码 | 项目名称 | 项目特征描述 | 计量单位 |  | 工程量 | 金额（元）
[7 empty] | 综合单价 |  | 合价 | 其中
暂估价
17 | 050102001011 | 栽植乔木 | 1.种类:樱花 2.胸径或干径:8-10cm 3.株高、冠径:株高2.5-3m、冠幅2-2.5m，全冠移植，不截干 4.养护期:成活养护3个月，保存养护21个月 5.草绳绕杆,树干支撑 6.未尽事宜详见图纸及设计要求 | 株 |  | 6
18 | 050102001019 | 栽植乔木 | 1.种类:树状月季 2.胸径或干径:3cm 3.株高、冠径:株高1.5-1.8m、冠幅1-1.2m，全冠移植，不截干 4.养护期:成活养护3个月，保存养护21个月 5.未尽事宜详见图纸及设计要求 | 株 |  | 3
分部小计
灌木种植
19 | 050102002010 | 栽植灌木 | 1.种类:小叶女贞球 2.株高、冠径:H60 P60 3.养护期:成活养护3个月，保存养护21个月 4.未尽事宜详见图纸及设计要求 | 株 |  | 20
20 | 050102002011 | 栽植灌木 | 1.种类:金叶女贞球 2.株高、冠径::H80 P80 3.养护期:成活养护3个月，保存养护21个月 4.未尽事宜详见图纸及设计要求 | 株 |  | 20
21 | 050102002012 | 栽植灌木 | 1.种类:亮晶女贞球 2.株高、冠径:H80 P80 3.养护期:成活养护3个月，保存养护21个月 4.未尽事宜详见图纸及设计要求 | 株 |  | 20
本页小计
注：为计取规费等的使用，可在表中增设其中：“定额人工费”。
表—08
分部分项工程和单价措施项目清单与计价表
工程名称：东院区园林绿化升级项目 |  |  |  |  | 标段：东院区园林绿化升级项目 |  |  | 第 6 页 共 11 页
序号 | 项目编码 | 项目名称 | 项目特征描述 | 计量单位 |  | 工程量 | 金额（元）
[7 empty] | 综合单价 |  | 合价 | 其中
暂估价
22 | 050102002013 | 栽植灌木 | 1.种类:龟甲冬青球 2.株高、冠径:H70 P70 3.养护期:成活养护3个月，保存养护21个月 4.未尽事宜详见图纸及设计要求 | 株 |  | 22
23 | 050102002014 | 栽植灌木 | 1.种类:红花檵木球 2.株高、冠径:H80 P80 3.养护期:成活养护3个月，保存养护21个月 4.未尽事宜详见图纸及设计要求 | 株 |  | 36
24 | 050102002015 | 栽植灌木 | 1.种类:茶花球 2.株高、冠径:H80 P80 3.养护期:成活养护3个月，保存养护21个月 4.未尽事宜详见图纸及设计要求 | 株 |  | 6
25 | 050102002016 | 栽植灌木 | 1.种类:锦熟黄杨 2.株高、冠径:H80 P80 3.养护期:成活养护3个月，保存养护21个月 4.未尽事宜详见图纸及设计要求 | 株 |  | 5
26 | 050102002017 | 栽植灌木 | 1.种类:南天竹 2.株高1.2-1.5m、蓬径40-50cm，36株/平方米 3.养护期:成活养护3个月，保存养护21个月 4.未尽事宜详见图纸及设计要求 | 株 |  | 118
27 | 050102006001 | 栽植攀缘植物 | 1.植物种类:常春藤 2.藤长：70-100cm 3.养护期:成活养护3个月，保存养护21个月 4.未尽事宜详见图纸及设计要求 | 株 |  | 10
分部小计
地被植物种植
本页小计
注：为计取规费等的使用，可在表中增设其中：“定额人工费”。
表—08
分部分项工程和单价措施项目清单与计价表
工程名称：东院区园林绿化升级项目 |  |  |  |  | 标段：东院区园林绿化升级项目 |  |  | 第 7 页 共 11 页
序号 | 项目编码 | 项目名称 | 项目特征描述 | 计量单位 |  | 工程量 | 金额（元）
[7 empty] | 综合单价 |  | 合价 | 其中
暂估价
28 | 050102008001 | 大吴风草 | 1.花卉种类:大吴风草 2.株高或蓬径:H40 P30 3.单位面积株数:36株 4.养护期:成活养护3个月，保存养护21个月 5.未尽事宜详见图纸及设计要求 | m2 |  | 20
29 | 050102008002 | 美女樱 | 1.花卉种类:美女樱 2.株高或蓬径:H20 P16 3.单位面积株数:42株 4.养护期:成活养护3个月，保存养护21个月 5.未尽事宜详见图纸及设计要求 | m2 |  | 35
30 | 050102008003 | 狐尾天门冬 | 1.花卉种类:狐尾天门冬 2.株高或蓬径:H25 P30 3.单位面积株数:49株 4.养护期:成活养护3个月，保存养护21个月 5.未尽事宜详见图纸及设计要求 | m2 |  | 22
31 | 050102008004 | 菖蒲 | 1.花卉种类:菖蒲 2.株高或蓬径:H25 P30 3.单位面积株数:36株 4.养护期:成活养护3个月，保存养护21个月 5.未尽事宜详见图纸及设计要求 | m2 |  | 38
32 | 050102008005 | 玉簪 | 1.花卉种类:玉簪 2.株高或蓬径:H40 P30, 3.单位面积株数:36株 4.养护期:成活养护3个月，保存养护21个月 5.未尽事宜详见图纸及设计要求 | m2 |  | 32
33 | 050102008006 | 庭荠 | 1.花卉种类:庭荠 2.株高或蓬径:H30 P15 3.单位面积株数:52株 4.养护期:成活养护3个月，保存养护21个月 5.未尽事宜详见图纸及设计要求 | m2 |  | 36
本页小计
注：为计取规费等的使用，可在表中增设其中：“定额人工费”。
表—08
分部分项工程和单价措施项目清单与计价表
工程名称：东院区园林绿化升级项目 |  |  |  |  | 标段：东院区园林绿化升级项目 |  |  | 第 8 页 共 11 页
序号 | 项目编码 | 项目名称 | 项目特征描述 | 计量单位 |  | 工程量 | 金额（元）
[7 empty] | 综合单价 |  | 合价 | 其中
暂估价
34 | 050102008007 | 鼠尾草 | 1.花卉种类:鼠尾草 2.株高或蓬径:H20 P15, 3.单位面积株数:45株 4.养护期:成活养护3个月，保存养护21个月 5.未尽事宜详见图纸及设计要求 | m2 |  | 42
35 | 050102008008 | 黑蕊菊 | 1.花卉种类:黑蕊菊 2.株高或蓬径:H20 P15, 3.单位面积株数:38株 4.养护期:成活养护3个月，保存养护21个月 5.未尽事宜详见图纸及设计要求 | m2 |  | 25
36 | 050102008009 | 矾根 | 1.花卉种类:矾根 2.株高或蓬径:H30 P15, 3.单位面积株数:45株 4.养护期:成活养护3个月，保存养护21个月 5.未尽事宜详见图纸及设计要求 | m2 |  | 45
37 | 050102008010 | 蓝雪花 | 1.花卉种类:蓝雪花 2.株高或蓬径:H30 P15, 3.单位面积株数:60株 4.养护期:成活养护3个月，保存养护21个月 5.未尽事宜详见图纸及设计要求 | m2 |  | 36
38 | 050102008011 | 毛杜鹃 | 1.花卉种类:毛杜鹃 2.株高或蓬径:H20 P25, 3.单位面积株数:30株 4.养护期:成活养护3个月，保存养护21个月 5.未尽事宜详见图纸及设计要求 | m2 |  | 45
39 | 050102008012 | 安酷杜鹃 | 1.花卉种类:安酷杜鹃 2.株高或蓬径:H20 P25, 3.单位面积株数:60株 4.养护期:成活养护3个月，保存养护21个月 5.未尽事宜详见图纸及设计要求 | m2 |  | 25
本页小计
注：为计取规费等的使用，可在表中增设其中：“定额人工费”。
表—08
分部分项工程和单价措施项目清单与计价表
工程名称：东院区园林绿化升级项目 |  |  |  |  | 标段：东院区园林绿化升级项目 |  |  | 第 9 页 共 11 页
序号 | 项目编码 | 项目名称 | 项目特征描述 | 计量单位 |  | 工程量 | 金额（元）
[7 empty] | 综合单价 |  | 合价 | 其中
暂估价
40 | 050102008013 | 迷迭香 | 1.花卉种类:迷迭香 2.株高或蓬径:H45 P50, 3.单位面积株数:49株 4.养护期:成活养护3个月，保存养护21个月 5.未尽事宜详见图纸及设计要求 | m2 |  | 35
41 | 050102008014 | 麦冬 | 1.花卉种类:麦冬 2.单位面积株数:60-80/ 3.养护期:成活养护3个月，保存养护21个月 4.未尽事宜详见图纸及设计要求 | m2 |  | 195
42 | 050102012001 | 铺种草皮 | 1.种类:马尼拉草坪，黑麦草混播（自然演替区绿化） 2.铺种方式:满铺 3.养护期:成活养护3个月，保存养护21个月 4.未尽事宜详见图纸及设计要求 | m2 |  | 2150
分部小计
绿化基础工程
43 | 050101009001 | 种植土回（换）填 | 1.名称：种植土换填 2.未尽事宜详见图纸及设计要求 | m3 |  | 1079
44 | 050101011001 | 绿地起坡造型 | 1.名称：地形造坡 2.未尽事宜详见图纸及设计要求 | m3 |  | 160.5
45 | 010101003001 | 挖沟槽土方 | 1.名称：挖沟槽土方 2.土壤类别：一二类土 3.未尽事宜详见图纸及设计要求 | m3 |  | 121.84
46 | 010103001001 | 回填方 | 1.名称：原土回填 2.未尽事宜详见图纸及设计要求 | m3 |  | 98.22
47 | 010103002001 | 余方弃置 | 1.名称：余方弃置 2.运距：综合考虑 3.未尽事宜详见图纸及设计要求 | m3 |  | 23.62
本页小计
注：为计取规费等的使用，可在表中增设其中：“定额人工费”。
表—08
分部分项工程和单价措施项目清单与计价表
工程名称：东院区园林绿化升级项目 |  |  |  |  | 标段：东院区园林绿化升级项目 |  |  | 第 10 页 共 11 页
序号 | 项目编码 | 项目名称 | 项目特征描述 | 计量单位 |  | 工程量 | 金额（元）
[7 empty] | 综合单价 |  | 合价 | 其中
暂估价
48 | 031001006001 | 塑料管 | 1.名称：PVCφ110排水管 2.介质:雨、污水 3.材质、规格:φ110 4.连接形式胶圈连接 5.未尽事宜详见图纸及设计要求 | m |  | 865
49 | 031001006005 | 塑料管 | 1.名称：灌溉主管 2.规格、型号：DN50PPR管 3.未尽事宜详见图纸及设计要求 | m |  | 265
50 | 031001006003 | 塑料管 | 1.名称：灌溉接水口支管 2.规格、型号：DN25PPR管 3.未尽事宜详见图纸及设计要求 | m |  | 348
51 | 031003013001 | 水表 | 1.名称：水表 2.规格：DN50 3.未尽事宜详见图纸及设计要求 | 组 |  | 8
52 | 040504001001 | 砌筑井 | 1.名称：砖砌阀门井 2.规格尺寸：500mm*500mm*500mm 3.未尽事宜详见图纸及设计要求 | 座 |  | 8
53 | 031003001001 | 螺纹阀门 | 1.名称：螺纹阀门 2.规格：DN50 3.未尽事宜详见图纸及设计要求 | 个 |  | 8
54 | 030901011001 | 给水栓 | 1.名称：DN25给水栓 2.未尽事宜详见图纸及设计要求 | 套 |  | 18
55 | 031001006006 | 塑料管 | 1.名称：原水管掩埋工程 2.规格、型号：DN50PPR管 3.未尽事宜详见图纸及设计要求 | m |  | 65
56 | 040501016001 | 砌筑方沟 | 1.断面规格:红砖砌沟槽，预制盖板 2.垫层、基础材质及、厚度:500*300 3.未尽事宜详见图纸及设计要求 | m |  | 95
本页小计
注：为计取规费等的使用，可在表中增设其中：“定额人工费”。
表—08
分部分项工程和单价措施项目清单与计价表
工程名称：东院区园林绿化升级项目 |  |  |  |  | 标段：东院区园林绿化升级项目 |  |  | 第 11 页 共 11 页
序号 | 项目编码 | 项目名称 | 项目特征描述 | 计量单位 |  | 工程量 | 金额（元）
[7 empty] | 综合单价 |  | 合价 | 其中
暂估价
57 | 05B001 | 景观石 | 1.名称：六处风景石 2.规格尺寸：一处规格约为220*120*90cm，其余五处风景石的规格约为70*50*250cm 3.未尽事宜详见图纸及设计要求 | 项 |  | 1
58 | 081201004001 | 拆除路缘石 | 1.路沿石拆除 2.600*200*150mm 3.未尽事宜详见图纸及设计要求 | m |  | 355
59 | 040204004002 | 安砌侧(平、缘）石 | 1.材料品种、规格:仿古青砖路面导水槽导水路沿石 2.基础、垫层：材料品种、厚度:800*185*130 3.未尽事宜详见图纸及设计要求 | m |  | 355
60 | 050101007001 | 清除地被植物 | 1.清除原乔、灌木、地被植物，清杂、 2.未尽事宜详见图纸及设计要求 | m2 |  | 2159
61 | 050101010001 | 整理绿化用地 | 1.整理绿化用地 2.未尽事宜详见图纸及设计要求 | m2 |  | 2159
62 | 050102001001 | 栽植乔木 | 1.名称：原乔木移栽 2.胸径或干径:15-18cm 3.株高、冠径:株高2.5-2.8m、冠幅2.6-3m 4.未尽事宜详见图纸及设计要求 | 株 |  | 15
63 | 050102002001 | 栽植灌木 | 1.名称：原灌木移栽 2.株高、冠径:H80 P80 3.未尽事宜详见图纸及设计要求 | 株 |  | 45
分部小计
措施项目
分部小计
本页小计
合 计
注：为计取规费等的使用，可在表中增设其中：“定额人工费”。
表—08

## 表-12 其他项目清单与计价汇总表
其他项目清单与计价汇总表
工程名称：东院区园林绿化升级项目 |  |  | 标段：东院区园林绿化升级项目 |  | 第 1 页 共 1 页
序号 | 项目名称 | 金额（元） |  | 结算金额（元） |  | 备注
1 | 暂列金额 | 0.00 |  |  |  | 明细详见表-12-1
2 | 暂估价 | 0.00
2.1 | 材料暂估价 | — |  |  |  | 明细详见表-12-2
2.2 | 专业工程暂估价 | 0.00 |  |  |  | 明细详见表-12-3
3 | 计日工 |  |  |  |  | 明细详见表-12-4
4 | 总承包服务费 |  |  |  |  | 明细详见表-12-5
5 | 索赔与现场签证费 | 0.00
6 | 增值税 | 0.00
合 计 | [5 empty] | —
注：材料（工程设备）暂估单价进入清单项目综合单价，此处不汇总。
表—12

## 表-12-1 暂列金额表
暂列金额明细表
工程名称：东院区园林绿化升级项目 |  |  | 标段：东院区园林绿化升级项目 |  | 第 1 页 共 1 页
序号 | 项目名称 | 计量单位 |  | 暂定金额（元） |  | 备注
1
合 计 |  |  |  | 0.00 |  | —
注：此表由招标人填写，如不能详列，也可只列暂列金额总额，投标人应将上述暂列金额计入投标总价中。
表—12—1

## 表-12-2 材料(工程设备)暂估价及调整表
材料（工程设备）暂估单价及调整表
工程名称：东院区园林绿化升级项目 | [5 empty] | 标段：东院区园林绿化升级项目 |  |  |  | 第 1 页 共 1 页
序号 | 材料(工程设备) 名称、规格、型号 | 计量单位 | 数量 |  | 暂估（元） |  |  | 确认(元) |  |  | 差额±(元) |  | 备注
|  |  | 暂估 | 确认 | 单价 |  | 合价 | 单价 | 合价 |  | 单价 | 合价
合 计
注：1.此表由招标人填写“暂估单价”，并在备注栏说明暂估价的材料、工程设备拟用在那些清单项目上，投标人应将上述材料、工程设备暂估单价计入工程量清单综合单价报价中
表—12—2

## 表-12-3 专业工程暂估价及结算价表
专业工程暂估价及结算价表
工程名称：东院区园林绿化升级项目 |  |  | 标段：东院区园林绿化升级项目 |  | 第 1 页 共 1 页
序号 | 工程名称 | 工程内容 | 暂估金额 （元） | 结算金额 (元) | 差额 ±(元) | 备注
1
合 计 |  |  | 0.00 |  |  | —
注：此表“暂估金额”由招标人填写，投标人应将“暂估金额”计入投标总价中。结算时按合同约定结算金额填写。
表—12—3